## Локальная смета
| СОГЛАСОВАНО: | [11 empty] | УТВЕРЖДАЮ:
| _____________________________ | [11 empty] | __________________________
| " _____ " ________________ 200_ г. | [11 empty] | "____" ______________200_ г.
МС(к)ОУ "СКОШ № 18 VIII вида" г.Перми
(наименование стройки)
ЛОКАЛЬНЫЙ СМЕТНЫЙ РАСЧЕТ № 1
(локальная смета)
|  | на | устройство окон в подвальном отсеке, изменение высоты ступеней, высоты проемов в эвакуационных выходах, ул. Кирова, 195
(наименование работ и затрат, наименование объекта)
Основание:
|  |  | Сметная стоимость строительных работ _______________________________________________________________________________________________ | [5 empty] | ___________________________99,132 |  | тыс.руб.
|  |  | Средства на оплату труда _______________________________________________________________________________________________ | [5 empty] | ___________________________13,022 |  | тыс.руб.
|  |  | Сметная трудоемкость _______________________________________________________________________________________________ | [5 empty] | _______________________________________________________________________________________________149,7 |  | чел.час
Составлен(а) в текущих (прогнозных) ценах по состоянию на 2 кв 2009 г.
№ пп | Обоснование | Наименование | Ед. изм. | Кол. | Стоимость единицы, руб. |  |  |  | Общая стоимость, руб. |  |  |  | Т/з осн. раб.на ед. | Т/з осн. раб. Всего | Т/з мех. на ед. | Т/з мех. Всего
[5 empty] | Всего | В том числе |  |  | Всего | В том числе
[6 empty] | Осн.З/п | Эк.Маш | З/пМех |  | Осн.З/п | Эк.Маш | З/пМех
1 | 2 | 3 | 4 | 5 | 6 | 7 | 8 | 9 | 10 | 11 | 12 | 13 | 14 | 15 | 16 | 17
Раздел 1. Общестроительные работы
1 | ТЕРр51-02-01 | Разработка грунта при подводке, смене или усилении фундаментов: грунт I-II группы с креплением | 100 м3 грунта | 0.1 | 5934.85 | 4893.09 | 0.77 |  | 593.49 | 489.31 | 0.08 |  | 433.4 | 43.34 | 0.01
2 | ТЕРр68-12-04 | Разборка покрытий и оснований: асфальтобетонных с помощью молотков отбойных | 100 м3 конструкций | 0.0054 | 9623.46 | 2878.83 | 6744.63 | 570.58 | 51.97 | 15.55 | 36.42 | 3.08 | 243.35 | 1.31 | 41.39 | 0.22
3 | ТЕР11-01-002-04 | Устройство подстилающих слоев щебеночных КОЭФ. К ПОЗИЦИИ: Новый коэффициент МАТ=0 | 1 м3 подстилающего слоя | 1 | 86.1 | 29.03 | 57.07 | 7.52 | 86.1 | 29.03 | 57.07 | 7.52 | 2.5 | 2.5 | 0.55 | 0.55
4 | СЦМ-408-0200 | Смесь песчано-гравийная природная | м3 | 1.3 | 74.92 |  |  |  | 97.4
5 | ТЕР11-01-002-09 | Устройство подстилающих слоев бетонных | 1 м3 подстилающего слоя | 0.19 | 461.77 | 20.9 | 0.26 |  | 87.74 | 3.97 | 0.05 |  | 1.8 | 0.34
6 | ТЕР08-02-007-01 | Армирование кладки стен и других конструкций | 1 т металлических изделий | 0.01746 | 10062.2 | 719.51 | 44.65 | 3.62 | 175.69 | 12.56 | 0.78 | 0.06 | 63.73 | 1.11 | 0.54 | 0.01
7 | ТЕР46-04-001-04 | Разборка стен кирпичных | 1 м3 | 0.75 | 285.39 | 103.91 | 181.48 | 15.73 | 214.04 | 77.93 | 136.11 | 11.8 | 8.24 | 6.18 | 1.15 | 0.86
8 | ТЕР08-02-001-09 | Кладка из керамического одинарного полнотелого кирпича стен приямков и каналов | 1 м3 кладки | 2.7 | 655.56 | 83.76 | 32.33 | 5.66 | 1770.01 | 226.15 | 87.29 | 15.28 | 7.08 | 19.12 | 0.36 | 0.97
9 | ТЕР08-01-003-05 | Гидроизоляция стен, фундаментов: боковая оклеечная по выравненной поверхности бутовой кладки, кирпичу и бетону в 2 слоя | 100 м2 изолируемой поверхности | 0.108 | 2778.25 | 633.2 | 148.37 |  | 300.05 | 68.39 | 16.02 |  | 46.8 | 5.05 | 0.55 | 0.06
10 | ТЕР26-01-048-04 | Устройство каркаса на плоских и криволинейных поверхностях: из сетки | 100 м2 изолируемой поверхности | 0.0318 | 2025.69 | 136.08 | 43.36 |  | 64.42 | 4.33 | 1.38 |  | 11.2 | 0.36 | 0.56 | 0.02
11 | ТЕР27-07-001-01 | Устройство асфальтобетонных покрытий дорожек и тротуаров однослойных из литой мелкозернистой асфальто-бетонной смеси толщиной 3 см | 100 м2 покрытия | 0.0212 | 3084.82 | 199.89 | 76.89 | 16.35 | 65.4 | 4.24 | 1.63 | 0.35 | 15.12 | 0.32 | 0.07
12 | ТЕР08-01-002-02 | Устройство основания под фундаменты: щебеночного | 1 м3 основания | 0.318 | 250.34 | 27.86 | 46.86 | 7.76 | 79.61 | 8.86 | 14.9 | 2.47 | 2.4 | 0.76 | 0.54 | 0.17
13 | ТЕР11-01-019-01 | Устройство покрытий асфальтобетонных литых толщиной 25 мм | 100 м2 покрытия | 0.0212 | 2923.1 | 339.02 | 11.78 | 2.67 | 61.97 | 7.19 | 0.25 | 0.06 | 26.24 | 0.56 | 0.75 | 0.02
14 | ТЕР27-07-002-02 | При изменении толщины оснований на каждый 1 см добавлять или исключать к норме 27-07-002-1 КОЭФ. К ПОЗИЦИИ: Новый коэффициент ПЗ=3; ОЗП=3; ЭМ=3; ЗПМ=3; МАТ=3; ТЗ=3; ТЗМ=3 | 100 м2 дорожек и тротуаров | 0.0212 | 347.31 | 19.5 | 29.13 | 4.11 | 7.36 | 0.41 | 0.62 | 0.09 | 1.62 | 0.03 | 0.3 | 0.01
15 | ТЕР46-01-001-01 | Усиление монолитными железобетонными обоймами фундаментов | 1 м3 | 2.9 | 1157.68 | 278.01 | 53.08 | 3.62 | 3357.27 | 806.23 | 153.93 | 10.5 | 23.5 | 68.15 | 0.58 | 1.68
Н | 1. 204-0100 | Горячекатаная арматурная сталь класса А-I, А-II, А-III | т | 0 | 7336.56
16 | СЦМ-101-1019 | Швеллеры | т | 1.032 | 5512.21 |  |  |  | 5688.77
17 | ТЕР08-02-007-01 | Армирование кладки стен и других конструкций | 1 т металлических изделий | 0.00895 | 10062.2 | 719.51 | 44.65 | 3.62 | 90.06 | 6.44 | 0.4 | 0.03 | 63.73 | 0.57 | 0.54
Итого прямые затраты по смете в ценах 2001г. | [8 empty] | 12791.35 | 1760.59 | 506.93 | 51.24 |  | 149.7 |  | 4.57
Итого прямые затраты по смете с учетом коэффициентов к итогам | [8 empty] | 64223.89 | 12653.37 | 2224.29 | 368.27 |  | 149.7 |  | 4.57
В том числе, справочно:
ОЗП=7,187; ЭМ-ЗПМ=4,073; ЗПМ=7,187; МАТ=4,689 (Поз. 1-5, 13, 6, 8-9, 12, 17, 7, 15-16, 10-11, 14) | [8 empty] | 51432.54 | 10892.77 | 1717.36 | 317.02
Накладные расходы | [8 empty] | 11628.32
В том числе, справочно:
95%*0,94 ФОТ (от 13021,64) (Поз. 1-5, 13, 6, 8-9, 12, 17, 7, 15-16, 10-11, 14) | [8 empty] | 11628.32
Сметная прибыль | [8 empty] | 6510.84
В том числе, справочно:
50% ФОТ (от 13021,64) (Поз. 1-5, 13, 6, 8-9, 12, 17, 7, 15-16, 10-11, 14) | [8 empty] | 6510.84
Итоги по смете:
Земляные работы, выполняемые ручным способом (ремонтно-строительные) | [8 empty] | 8903.85 |  |  |  |  | 43.34
Благоустройство (ремонтно-строительные) | [8 empty] | 456.21 |  |  |  |  | 1.31 |  | 0.22
Полы | [8 empty] | 2129.34 |  |  |  |  | 3.4 |  | 0.57
Конструкции из кирпича и блоков | [8 empty] | 15519.59 |  |  |  |  | 26.61 |  | 1.21
Работы по реконструкции зданий и сооружений (усиление и замена существующих конструкций, разборка и возведение отдельных конструктивных элементов) | [8 empty] | 54594.95 |  |  |  |  | 74.33 |  | 2.54
Теплоизоляционные работы | [8 empty] | 355.38 |  |  |  |  | 0.36 |  | 0.02
Автомобильные дороги | [8 empty] | 403.73 |  |  |  |  | 0.35 |  | 0.01
Итого | [8 empty] | 82363.05 |  |  |  |  | 149.7 |  | 4.57
В том числе:
Материалы | [8 empty] | 49346.23
Машины и механизмы | [8 empty] | 2224.29
ФОТ | [8 empty] | 13021.64
Накладные расходы | [8 empty] | 11628.32
Сметная прибыль | [8 empty] | 6510.84
Непредвиденные затраты 2% | [8 empty] | 1647.26
Итого с непредвиденными | [8 empty] | 84010.31
НДС 18% | [8 empty] | 15121.86
ВСЕГО по смете | [8 empty] | 99132.17 |  |  |  |  | 149.7 |  | 4.57
Составил
Проверил