## Лист1
СОГЛАСОВАНО: | [8 empty] | УТВЕРЖДАЮ:
Директор МОУ "СОШ№132" Л.И.Рябова
_____ ________________ 200_ г. | [8 empty] | ______ _______________200_ г.
МОУ "СОШ №132" г.Пермь
(наименование стройки)
ЛОКАЛЬНЫЙ СМЕТНЫЙ РАСЧЕТ №
(локальная смета)
| на | текущий ремонт раздевалок в спортивном зале
(наименование работ и затрат, наименование объекта)
Основание:
|  | Сметная стоимость строительных работ ___________________________________________________________ |  | ___________________________474112,64 |  | руб.
|  | Средства на оплату труда ___________________________________________________________ |  | ___________________________107482,64 |  | руб.
|  | Сметная трудоемкость ___________________________________________________________ |  | ___________________________________________________________1045,51 |  | чел.час
Составлен(а) в текущих (прогнозных) ценах по состоянию на _______200_ г.
№ пп | Обоснование | Наименование | Ед. изм. | Кол. | Стоимость единицы, руб. |  |  |  | Общая стоимость, руб.
[5 empty] | Всего | В том числе |  |  | Всего | В том числе
[6 empty] | Осн.З/п | Эк.Маш. | З/пМех |  | Осн.З/п | Эк.Маш. | З/пМех
1 | 2 | 3 | 4 | 5 | 6 | 7 | 8 | 9 | 10 | 11 | 12 | 13
Раздел 1. Душевые, туалеты
1 | ТЕРр62-41-01 | Очистка вручную поверхности стен и потолка от масляных красок: с земли и лесов | 100 м2 расчищенной поверхности | 0.3107 | 230.46 | 230.46 |  |  | 71.6 | 71.6
2 | ТЕРр61-04-07 | Ремонт штукатурки потолков по камню и бетону цементно-известковым раствором, площадью отдельных мест: до 1 м2 толщиной слоя до 20 мм | 100 м2 отремонтированной поверхности | 0.0738 | 4774.22 | 3703.85 | 29.25 | 9.85 | 352.34 | 273.34 | 2.16 | 0.73
3 | ТЕРр61-01-10 | Сплошное выравнивание штукатурки внутри здания (однослойная штукатурка) сухой растворной смесью (типа "Ветонит") толщиной до 10 мм для последующей окраски или оклейки обоями: потолков | 100 м2 поверхности | 0.0738 | 6949.84 | 1301.52 | 52.95 | 32.7 | 512.9 | 96.05 | 3.91 | 2.41
4 | ТЕР15-04-005-04 | Окраска поливинилацетатными водоэмульсионными составами улучшенная: по штукатурке потолков | 100 м2 окрашиваемой поверхности | 0.0738 | 1953.32 | 687.76 | 13.2 | 0.27 | 144.16 | 50.76 | 0.97 | 0.02
5 | ТЕРр61-02-07 | Ремонт штукатурки внутренних стен по камню и бетону цементно-известковым раствором, площадью отдельных мест: до 1 м2 толщиной слоя до 20 мм | 100 м2 отремонтированной поверхности | 0.0806 | 3898.35 | 2879.49 | 27.22 | 9.17 | 314.21 | 232.09 | 2.19 | 0.74
6 | ТЕРр61-01-09 | Сплошное выравнивание штукатурки внутри здания (однослойная штукатурка) сухой растворной смесью (типа "Ветонит") толщиной до 10 мм для последующей окраски или оклейки обоями: стен | 100 м2 поверхности | 0.5555 | 5875.37 | 1025.08 | 48.05 | 28.93 | 3263.77 | 569.43 | 26.69 | 16.07
7 | ТЕР15-04-005-03 | Окраска поливинилацетатными водоэмульсионными составами улучшенная: по штукатурке стен | 100 м2 окрашиваемой поверхности | 0.0806 | 1707.53 | 547.4 | 12.43 | 0.27 | 137.63 | 44.12 | 1 | 0.02
8 | ТЕРр53-15-06 | Ремонт внутренней поверхности кирпичных стен при глубине заделки в 1/2 кирпича площадью в одном месте: до 1 м2 | 100 м2 отремонтированной поверхности стен | 0.19 | 11744.22 | 4704.2 | 517.68 | 152.52 | 2231.4 | 893.8 | 98.36 | 28.98
9 | ТЕРр63-07-05 | Разборка облицовки стен из плит и плиток: керамических глазурованных плиток | 100 м2 поверхности облицовки | 0.2786 | 1059.99 | 831.42 | 228.57 | 27.22 | 295.31 | 231.63 | 63.68 | 7.58
10 | ТЕР15-01-019-05 | Гладкая облицовка стен, столбов, пилястр и откосов (без карнизных, плинтусных и угловых плиток) без установки плиток туалетного гарнитура на клее из сухих смесей: по кирпичу и бетону | 100 м2 поверхности облицовки | 0.4749 | 11807.8 | 2086.89 | 45.24 | 25.22 | 5607.52 | 991.06 | 21.48 | 11.98
11 | СЦМ-101-0256 | Плитки керамические глазурованные для внутренней облицовки стен гладкие без завала белые | м2 | -47.49 | 71.87 |  |  |  | -3413.11
12 | СЦМ-101-0260 | Плитки керамические глазурованные для внутренней облицовки стен гладкие цветные | м2 | 47.49 | 111.79 |  |  |  | 5308.91
13 | ТЕРр57-02-03 | Разборка покрытий полов: из керамических плиток | 100 м2 покрытий | 0.0738 | 907.43 | 848.92 | 58.51 | 19.7 | 66.97 | 62.65 | 4.32 | 1.45
14 | ТЕРр57-02-04 | Разборка покрытий полов: цементных | 100 м2 покрытий | 0.0738 | 3933.66 | 1351.08 | 2582.58 | 287.28 | 290.3 | 99.71 | 190.59 | 21.2
15 | ТЕР11-01-004-01 | Устройство гидроизоляции оклеечной рулонными материалами на мастике битуминоль первый слой | 100 м2 изолируемой поверхности | 0.0738 | 3249.32 | 738.42 | 315.6 | 5.34 | 239.8 | 54.5 | 23.29 | 0.39
16 | ТЕР11-01-004-02 | Устройство гидроизоляции оклеечной рулонными материалами на мастике битуминоль последующий слой | 100 м2 изолируемой поверхности | 0.0738 | 2019.03 | 445.48 | 155.79 | 3.15 | 149 | 32.88 | 11.5 | 0.23
17 | ТЕР11-01-011-01 | Устройство стяжек цементных толщиной 20 мм | 100 м2 стяжки | 0.0738 | 1364.22 | 446.07 | 56.56 | 17.37 | 100.68 | 32.92 | 4.17 | 1.28
18 | ТЕР11-01-011-02 | Устройство стяжек цементных на каждые 5 мм изменения толщины стяжки добавлять или исключать к норме 11-01-011-01 | 100 м2 стяжки | 0.0738 | 226.03 | 5.65 | 9.8 | 2.87 | 16.68 | 0.42 | 0.72 | 0.21
19 | ТЕР11-01-027-03 | Устройство покрытий на цементном растворе из плиток керамических для полов одноцветных с красителем | 100 м2 покрытия | 0.0738 | 10481.54 | 1492.46 | 150.07 | 36.39 | 773.54 | 110.14 | 11.08 | 2.69
20 | ТЕР10-05-009-03 | Облицовка стен по одинарному металлическому каркасу из ПН и ПС профилей гипсокартонными листами в один слой (С 625) одним слоем глухих | 1 м2 стены | 0.9 | 108.46 | 19.25 | 0.65 | 0.06 | 97.61 | 17.33 | 0.59 | 0.05
21 | ТЕР46-04-012-03 | Разборка деревянных заполнений проемов дверных и воротных | 100 м2 | 0.048 | 1510.47 | 1196 | 314.47 | 105.88 | 72.5 | 57.41 | 15.09 | 5.08
Раздел 2. Раздевалки
22 | ТЕРр62-41-01 | Очистка вручную поверхности фасадов от перхлорвиниловых и масляных красок: с земли и лесов | 100 м2 расчищенной поверхности | 1.0662 | 230.46 | 230.46 |  |  | 245.72 | 245.72
23 | ТЕРр61-04-07 | Ремонт штукатурки потолков по камню и бетону цементно-известковым раствором, площадью отдельных мест: до 1 м2 толщиной слоя до 20 мм | 100 м2 отремонтированной поверхности | 0.2365 | 4774.22 | 3703.85 | 29.25 | 9.85 | 1129.1 | 875.96 | 6.92 | 2.33
24 | ТЕРр61-01-10 | Сплошное выравнивание штукатурки внутри здания (однослойная штукатурка) сухой растворной смесью (типа "Ветонит") толщиной до 10 мм для последующей окраски или оклейки обоями: потолков | 100 м2 поверхности | 0.2365 | 6949.84 | 1301.52 | 52.95 | 32.7 | 1643.64 | 307.81 | 12.52 | 7.73
25 | ТЕР15-04-005-04 | Окраска поливинилацетатными водоэмульсионными составами улучшенная: по штукатурке потолков | 100 м2 окрашиваемой поверхности | 0.2365 | 1953.32 | 687.76 | 13.2 | 0.27 | 461.96 | 162.66 | 3.12 | 0.06
26 | ТЕРр61-02-07 | Ремонт штукатурки внутренних стен по камню и бетону цементно-известковым раствором, площадью отдельных мест: до 1 м2 толщиной слоя до 20 мм | 100 м2 отремонтированной поверхности | 0.57 | 3898.35 | 2879.49 | 27.22 | 9.17 | 2222.06 | 1641.31 | 15.52 | 5.23
27 | ТЕРр61-01-09 | Сплошное выравнивание штукатурки внутри здания (однослойная штукатурка) сухой растворной смесью (типа "Ветонит") толщиной до 10 мм для последующей окраски или оклейки обоями: стен | 100 м2 поверхности | 0.8297 | 5875.37 | 1025.08 | 48.05 | 28.93 | 4874.79 | 850.51 | 39.87 | 24
28 | ТЕР15-04-005-03 | Окраска поливинилацетатными водоэмульсионными составами улучшенная: по штукатурке стен | 100 м2 окрашиваемой поверхности | 0.8297 | 1707.53 | 547.4 | 12.43 | 0.27 | 1416.74 | 454.18 | 10.31 | 0.22
29 | ТЕРр53-15-06 | Ремонт внутренней поверхности кирпичных стен при глубине заделки в 1/2 кирпича площадью в одном месте: до 1 м2 | 100 м2 отремонтированной поверхности стен | 0.27 | 11744.22 | 4704.2 | 517.68 | 152.52 | 3170.94 | 1270.13 | 139.77 | 41.18
30 | ТЕРр61-07-01 | Ремонт штукатурки откосов внутри здания по камню и бетону цементно-известковым раствором: прямолинейных | 100 м2 отремонтированной поверхности | 0.0154 | 6916.33 | 4887.85 | 47.13 | 15.87 | 106.51 | 75.27 | 0.73 | 0.24
31 | ТЕРр62-07-05 | Улучшенная масляная окраска ранее окрашенных откосов за два раза с расчисткой старой краски: до 35 % | 100 м2 окрашиваемой поверхности | 0.0154 | 1341.26 | 629.64 | 8.71 | 1.37 | 20.66 | 9.7 | 0.13 | 0.02
32 | ТЕР15-04-030-03 | Масляная окраска металлических поверхностей: стальных балок, количество окрасок 2 | 100 м2 окрашиваемой поверхности | 0.0925 | 967.31 | 511.84 | 2.73 | 0.14 | 89.48 | 47.35 | 0.25 | 0.01
33 | ТЕРр62-33-02 | Окраска масляными составами ранее окрашенных поверхностей радиаторов и ребристых труб отопления: за 2 раза | 100 м2 окрашиваемой поверхности | 0.0431 | 1245.3 | 821.61 | 0.77 |  | 53.67 | 35.41 | 0.03
34 | ТЕРр62-32-02 | Окраска масляными составами ранее окрашенных поверхностей стальных и чугунных труб: стальных за 2 раза | 100 м2 окрашиваемой поверхности | 0.0087 | 1351.4 | 927.71 | 0.77 |  | 11.76 | 8.07 | 0.01
35 | ТЕРр57-02-03 | Разборка покрытий полов: из керамических плиток | 100 м2 покрытий | 0.2365 | 907.43 | 848.92 | 58.51 | 19.7 | 214.61 | 200.77 | 13.84 | 4.66
36 | ТЕРр57-02-04 | Разборка покрытий полов: цементных | 100 м2 покрытий | 0.2365 | 3933.66 | 1351.08 | 2582.58 | 287.28 | 930.31 | 319.53 | 610.78 | 67.94
37 | ТЕР11-01-004-01 | Устройство гидроизоляции оклеечной рулонными материалами на мастике битуминоль первый слой | 100 м2 изолируемой поверхности | 0.2365 | 3249.32 | 738.42 | 315.6 | 5.34 | 768.46 | 174.64 | 74.64 | 1.26
38 | ТЕР11-01-004-02 | Устройство гидроизоляции оклеечной рулонными материалами на мастике битуминоль последующий слой | 100 м2 изолируемой поверхности | 0.2365 | 2019.03 | 445.48 | 155.79 | 3.15 | 477.5 | 105.36 | 36.84 | 0.75
39 | ТЕР11-01-011-01 | Устройство стяжек цементных толщиной 20 мм | 100 м2 стяжки | 0.2365 | 1364.22 | 446.07 | 56.56 | 17.37 | 322.64 | 105.5 | 13.38 | 4.11
40 | ТЕР11-01-011-02 | Устройство стяжек цементных на каждые 5 мм изменения толщины стяжки добавлять или исключать к норме 11-01-011-01 | 100 м2 стяжки | 0.2365 | 226.03 | 5.65 | 9.8 | 2.87 | 53.46 | 1.34 | 2.32 | 0.68
41 | ТЕР11-01-027-03 | Устройство покрытий на цементном растворе из плиток керамических для полов одноцветных с красителем | 100 м2 покрытия | 0.2365 | 10481.54 | 1492.46 | 150.07 | 36.39 | 2478.88 | 352.97 | 35.49 | 8.61
42 | ТЕРр65-33-01 | Смена жалюзийных решеток | 100 жалюзийных решеток | 0.03 | 9366.91 | 561.21 | 0.41 | 0.14 | 281.01 | 16.84 | 0.01
43 | ТЕР10-01-059-01 | Установка решеток радиаторных КОЭФ. К ПОЗИЦИИ: Новый коэффициент МАТ=0 | 100 шт. изделий | 0.05 | 1118.22 | 856.71 | 261.51 | 23.67 | 55.91 | 42.84 | 13.07 | 1.18
44 | текущие цены | Решетки радиаторные | шт | 5 | 130 |  |  |  | 650
45 | ТЕР46-04-012-02 | Разборка деревянных заполнений проемов оконных без подоконных досок | 100 м2 | 0.0044 | 2302.94 | 1988.47 | 314.47 | 105.88 | 10.13 | 8.75 | 1.38 | 0.47
46 | ТЕР10-01-034-03 | Установка в жилых и общественных зданиях оконных блоков из ПВХ профилей: поворотных (откидных, поворотно-откидных) с площадью проема до 2 м2 одностворчатых | 100 м2 проемов | 0.0044 | 24860.47 | 2692.36 | 517.65 | 24.08 | 109.39 | 11.85 | 2.28 | 0.11
Н | 1. 203-9095-1 | Блоки оконные пластиковые | м2 | 100 0,44
47 | СЦМ-203-9095-111 | Блоки оконные пластиковые одностворные открывающиеся, площадью до 2 м2 | м2 | 0.44 | 1012.32 |  |  |  | 445.42
48 | ТЕР46-04-012-03 | Разборка деревянных заполнений проемов дверных и воротных | 100 м2 | 0.057 | 1510.47 | 1196 | 314.47 | 105.88 | 86.1 | 68.18 | 17.92 | 6.04
Раздел 3. Трубопроводы водоотведения
49 | ТЕРр65-02-02 | Разборка трубопроводов из чугунных канализационных труб диаметром: 100 мм | 100 м трубопровода с фасонными частями | 0.2 | 1040.01 | 1027.01 | 13 | 4.38 | 208 | 205.4 | 2.6 | 0.88
50 | ТЕР16-04-001-02 | Прокладка трубопроводов канализации из полиэтиленовых труб высокой плотности диаметром 100 мм | 100 м трубопровода | 0.12 | 9598.52 | 867.94 | 22.85 | 0.94 | 1151.82 | 104.15 | 2.74 | 0.11
Н | 1. 300-9120 | Задвижки | шт | 0
51 | ТЕРр65-02-01 | Разборка трубопроводов из чугунных канализационных труб диаметром: 50 мм | 100 м трубопровода с фасонными частями | 0.1 | 834.85 | 828.35 | 6.5 | 2.19 | 83.49 | 82.84 | 0.65 | 0.22
52 | ТЕР16-04-001-01 | Прокладка трубопроводов канализации из полиэтиленовых труб высокой плотности диаметром 50 мм | 100 м трубопровода | 0.06 | 5555.77 | 905.14 | 10.53 | 0.31 | 333.35 | 54.31 | 0.63 | 0.02
Н | 1. 300-9120 | Задвижки | шт | 0
53 | ТЕР17-01-001-23 | Демонтаж трапов диаметром: 100 мм КОЭФ. К ПОЗИЦИИ: Новый коэффициент ПЗ=0,4; ОЗП=0,4; ЭМ=0,4; ЗПМ=0,4; МАТ=0 | 10 комплектов | 0.2 | 840.04 | 47.99 | 7.51 | 0.55 | 168.01 | 9.6 | 1.5 | 0.11
54 | ТЕР17-01-001-23 | Установка трапов диаметром: 100 мм | 10 комплектов | 0.2 | 2100.11 | 119.97 | 18.77 | 1.37 | 420.02 | 23.99 | 3.75 | 0.27
Раздел 4. Трубопроводы водоотведения
55 | ТЕРр65-01-01 | Разборка трубопроводов из водогазопроводных труб диаметром до: 32 мм | 100 м трубопроводов | 0.32 | 482.51 | 410.03 | 11.78 | 1.37 | 154.4 | 131.21 | 3.77 | 0.44
56 | ТЕР16-04-002-01 | Прокладка трубопроводов водоснабжения из напорных полиэтиленовых труб низкого давления среднего типа наружным диаметром 20 мм | 100 м трубопровода | 0.24 | 4898.16 | 2680.48 | 1380.93 | 210.96 | 1175.56 | 643.32 | 331.42 | 50.63
Н | 1. 103-9140 | Арматура муфтовая | шт | 0
Н | 2. 300-9911 | Фасонные и соединительные части к полиэтиленовым трубам | шт | 0
57 | СЦМ-530-0064 | Трубы напорные из полиэтилена низкого давления тяжелого типа: наружным диаметром 20 мм | 10 м | -1.079 | 55.4 |  |  |  | -59.78
58 | текущие цены | Трубы полипропиленновые армированные диам. 20 мм | м | 10.79 | 15.29 |  |  |  | 164.98
59 | ТЕР16-04-002-02 | Прокладка трубопроводов водоснабжения из напорных полиэтиленовых труб низкого давления среднего типа наружным диаметром 25 мм | 100 м трубопровода | 0.08 | 3929 | 2108.43 | 850.3 | 128.9 | 314.32 | 168.67 | 68.02 | 10.31
Н | 1. 103-9140 | Арматура муфтовая | шт | 0
Н | 2. 300-9911 | Фасонные и соединительные части к полиэтиленовым трубам | шт | 0
60 | СЦМ-530-0041 | Трубы напорные из полиэтилена низкого давления среднего типа: наружным диаметром 25 мм | 10 м | -0.3716 | 70.6 |  |  |  | -26.23
61 | текущие цены | Трубы полипропиленновые армированные диам. 25 мм | м | 3.716 | 17.21 |  |  |  | 63.95
62 | СЦМ-103-9001-468 | Вентиль полипропиленовый 20 мм х 1/2" х 20 мм | шт | 6 | 46.06 |  |  |  | 276.36
63 | СЦМ-103-9001-454 | Муфта комбинированная (наружн.резьба), 20 мм х 1/2" | шт | 6 | 20.31 |  |  |  | 121.86
64 | СЦМ-103-9001-404 | Скобы диам.20мм | шт | 20 | 9.09 |  |  |  | 181.8
65 | СЦМ-103-9001-411 | Угольники 90, диам.20мм | шт | 20 | 1.97 |  |  |  | 39.4
66 | СЦМ-103-9001-412 | Угольники 90, диам.25мм | шт | 4 | 3.35 |  |  |  | 13.4
67 | СЦМ-103-9001-418 | Тройники диам.20мм | шт | 8 | 2.58 |  |  |  | 20.64
68 | текущие цены | Тройники диам.25х20мм | шт | 4 | 15.6 |  |  |  | 62.4
69 | СЦМ-103-9001-425 | Тройники переходные 25 х 20 х 25 мм | шт | 2 | 5.6 |  |  |  | 11.2
70 | СЦМ-103-9001-428 | Опора 16 мм, 20мм | шт | 20 | 1.01 |  |  |  | 20.2
71 | ТЕР16-07-003-02 | Врезки в действующие внутренние сети трубопроводов отопления и водоснабжения диаметром 20 мм | 1 врезка | 4 | 109.48 | 62.84 | 6.27 |  | 437.92 | 251.36 | 25.08
Раздел 5. Сантехнические работы
72 | ТЕРр65-04-02 | Демонтаж санитарных приборов: унитазов и писсуаров | 100 приборов | 0.02 | 787.44 | 775.66 | 11.78 | 3.97 | 15.75 | 15.51 | 0.24 | 0.08
73 | ТЕРр65-04-10 | Демонтаж санитарных приборов: смывных бачков фаянсовых на унитазе | 100 приборов | 0.02 | 463.51 | 452.95 | 10.56 | 3.56 | 9.27 | 9.06 | 0.21 | 0.07
74 | ТЕР17-01-003-01 | Установка унитазов: с бачком непосредственно присоединенным | 10 комплектов | 0.2 | 3720.27 | 333.38 | 43.53 | 4.38 | 744.05 | 66.68 | 8.71 | 0.88
75 | ТЕРр65-06-15 | Смена санитарных приборов: моек на одно отделение | 100 приборов | 0.02 | 27047.39 | 4230.01 | 82.63 | 9.58 | 540.95 | 84.6 | 1.65 | 0.19
76 | ТЕРр65-06-03 | Смена санитарных приборов: сифонов чугунных | 100 приборов | 0.02 | 5374.57 | 985.8 | 16.12 | 1.78 | 107.49 | 19.72 | 0.32 | 0.04
77 | ТЕРр65-06-10 | Смена санитарных приборов: гибких подводок | 100 приборов | 0.06 | 3500.91 | 677.01 | 5.9 | 0.68 | 210.05 | 40.62 | 0.35 | 0.04
78 | ТЕРр65-03-06 | Снятие смесителя : с душевой сеткой | 100 шт. арматуры | 0.06 | 704.36 | 699.48 | 4.88 | 1.64 | 42.26 | 41.97 | 0.29 | 0.1
79 | ТЕР17-01-002-03 | Установка смесителей | 10 шт | 0.6 | 1283.28 | 95.76 | 0.17 |  | 769.97 | 57.46 | 0.1
80 | СЦМ-300-1527 | Смесители латунные с гальванопокрытием для мойки настольный с верхней камерой смешения | шт | -6 | 117.5 |  |  |  | -705
81 | СЦМ-300-0617-1 | Смесители общие для ванн и умывальников с душевой сеткой | шт | 6 | 425.27 |  |  |  | 2551.62
Раздел 6. Вывоз мусора
82 | СЦП3-3-25-1 | Перевозка навалочных грузов автомобилями-самосвалами (работающими вне карьеров), расстояние перевозки 25 км: класс груза 1 | 1 т | 8.4 | 22.04 |  |  |  | 185.14
83 | 311-01-146-01 | Мусор строительный погрузкой вручную | 1т | 8.4 | 56.44 | 5.9 | 22.32 |  | 474.1 | 49.56 | 187.49
84 | СЦП1-4-26 | Разгрузочные работы при автомобильных перевозках: Мусор строительный | за т груза | 8.4 | 2.52 |  |  |  | 21.17
Итого прямые затраты по смете в ценах 2001г. | [8 empty] | 49268.46 | 13374.52 | 2172.44 | 342.33
Итого прямые затраты по смете с учетом коэффициентов к итогам | [8 empty] | 262769.2 | 105142.45 | 9286.22 | 2340.19
В том числе, справочно:
ОЗП=6,836; ЭМ=3,717; ЗПМ=6,836; МАТ=4,436 (Поз. 1, 22, 31, 33-34, 2-3, 5-6, 23-24, 26-27, 30, 4, 7, 10-12, 25, 28, 32, 8, 29, 9, 13-14, 35-36, 15-19, 37-41, 20, 43-44, 46-47, 21, 45, 48, 42, 75-77, 49, 51, 55, 72-73, 78, 50, 52-54, 56-71, 74, 79-83) | [8 empty] | 198575.27 | 78053.7 | 5902.52 | 1997.84
Стестненность ОЗП=15%; ЭМ=15% (Поз. 1, 22, 31, 33-34, 2-3, 5-6, 23-24, 26-27, 30, 4, 7, 10-12, 25, 28, 32, 8, 29, 9, 13-14, 35-36, 15-19, 37-41, 20, 43-44, 46-47, 21, 45, 48, 42, 75-77, 49, 51, 55, 72-73, 78, 50, 52-54, 56-71, 74, 79-83) | [8 empty] | 14925.47 | 13714.23 | 1211.24
Накладные расходы | [8 empty] | 83846.79
В том числе, справочно:
74%*0,846 ФОТ (от 3832,8) (Поз. 49, 51, 55, 72-73, 78) | [8 empty] | 2399.33
77%*0,846 ФОТ (от 1872,75) (Поз. 9) | [8 empty] | 1219.91
79%*0,846 ФОТ (от 39098,61) (Поз. 2-3, 5-6, 23-24, 26-27, 30) | [8 empty] | 26129.6
80%*0,846 ФОТ (от 8930,58) (Поз. 1, 22, 31, 33-34, 13-14, 35-36) | [8 empty] | 6044.22
86%*0,846 ФОТ (от 17491,13) (Поз. 8, 29) | [8 empty] | 12726.55
103%*0,846 ФОТ (от 1273,67) (Поз. 42, 75-77) | [8 empty] | 1109.88
105%*0,846 ФОТ (от 13842,62) (Поз. 4, 7, 10-12, 25, 28, 32) | [8 empty] | 12296.4
110%*0,846 ФОТ (от 1135,33) (Поз. 21, 45, 48) | [8 empty] | 1056.54
118%*0,846 ФОТ (от 575,34) (Поз. 20, 43-44, 46-47) | [8 empty] | 574.36
123%*0,846 ФОТ (от 7768,99) (Поз. 15-19, 37-41) | [8 empty] | 8084.41
128%*0,846 ФОТ (от 11271,21) (Поз. 50, 52-54, 56-71, 74, 79-81) | [8 empty] | 12205.59
Сметная прибыль | [8 empty] | 55174.38
В том числе, справочно:
50%*0,85 ФОТ (от 47716,95) (Поз. 1, 22, 31, 33-34, 2-3, 5-6, 23-24, 26-27, 30, 9, 49, 51, 55, 72-73, 78) | [8 empty] | 20279.71
55%*0,85 ФОТ (от 13842,62) (Поз. 4, 7, 10-12, 25, 28, 32) | [8 empty] | 6471.42
60%*0,85 ФОТ (от 1273,67) (Поз. 42, 75-77) | [8 empty] | 649.57
63%*0,85 ФОТ (от 575,34) (Поз. 20, 43-44, 46-47) | [8 empty] | 308.09
68%*0,85 ФОТ (от 6017,79) (Поз. 13-14, 35-36) | [8 empty] | 3478.28
70%*0,85 ФОТ (от 18626,46) (Поз. 8, 29, 21, 45, 48) | [8 empty] | 11082.74
75%*0,85 ФОТ (от 7768,99) (Поз. 15-19, 37-41) | [8 empty] | 4952.73
83%*0,85 ФОТ (от 11271,21) (Поз. 50, 52-54, 56-71, 74, 79-81) | [8 empty] | 7951.84
НДС 18% | [8 empty] | 72322.27
ВСЕГО по смете | [8 empty] | 474112.64
Составил
Проверил