## Локальная смета
| СОГЛАСОВАНО: |  |  | МДОУ № 112
______________________________ |  |  |  | (наименование стройки) |  |  |  |  | УТВЕРЖДАЮ:
______________________________
_____________/________________/ |  |  |  | ЛОКАЛЬНЫЙ СМЕТНЫЙ РАСЧЕТ №
"__" ___________________ 2009 г. |  |  |  | (локальная смета) |  |  |  | _____________/________________/
"__" ___________________ 2009 г.
|  | на | Общестроительные работы в группах
(наименование работ и затрат, наименование объекта)
Основание:
Сметная стоимость руб.499 966,64
Средства на оплату труда руб.107272,515
Составлен(а) в текущих (прогнозных) ценах по состоянию на _______200_ г.
№ пп | Обоснование | Наименование | Ед. изм. | Кол. | Стоимость единицы |  |  |  | Общая стоимость
[5 empty] | Всего | В том числе |  |  | Всего | В том числе
[6 empty] | Осн.З/п | Эк.Маш. | З/пМех |  | Осн.З/п | Эк.Маш. | З/пМех
1 | 2 | 3 | 4 | 5 | 6 | 7 | 8 | 9 | 10 | 11 | 12 | 13
Раздел 1. Новый Раздел
1 | ТЕР15-01-047-15 ОЗП*0,8; ЭМ*0,8; ЗПМ*0,8; МАТ*0; ТЗ*0,8; ТЗМ*0,8 | Разборка подвесных потолков типа Армстронг ("Байкал", "Волга", Taurus и др.) по каркасу из оцинкованного профиля Обоснования коэф-в: Новый коэффициент (ОЗП*0,8; ЭМ*0,8; МАТ*0) | 100 м2 поверхности облицовки | 1.12 | 1412.29 | 1096.73 | 315.56 | 8.32 | 1581.76 | 1228.34 | 353.43 | 9.32
2 | ТЕРр62-41-01 | Очистка вручную поверхности фасадов от перхлорвиниловых и масляных красок с земли и лесов | 100 м2 расчищенной поверхности | 1.12 | 230.46 | 230.46 |  |  | 258.12 | 258.12
13 | ТЕРр61-02-07 | Ремонт штукатурки внутренних стен по камню и бетону цементно-известковым раствором, площадью отдельных мест до 1 м2 толщиной слоя до 20 мм | 100 м2 отремонтированной поверхности | 0.85 | 3898.35 | 2879.49 | 27.22 | 9.17 | 3313.6 | 2447.57 | 23.14 | 7.79
14 | ТЕРр61-01-09 | Сплошное выравнивание штукатурки внутри здания (однослойная штукатурка) сухой растворной смесью (типа "Ветонит") толщиной до 10 мм для последующей окраски или оклейки обоями стен | 100 м2 поверхности | 2.81 | 5875.37 | 1025.08 | 48.05 | 28.93 | 16509.79 | 2880.47 | 135.02 | 81.29
15 | ТЕР15-04-025-08 | Улучшенная окраска масляными составами по штукатурке стен | 100 м2 окрашиваемой поверхности | 2.81 | 1428.17 | 659.05 | 8.92 | 0.14 | 4013.16 | 1851.93 | 25.07 | 0.39
23 | ТЕР15-01-019-01 | Гладкая облицовка стен, столбов, пилястр и откосов (без карнизных, плинтусных и угловых плиток) без установки плиток туалетного гарнитура на цементном растворе по кирпичу и бетону | 100 м2 поверхности облицовки | 1.24 | 10881.29 | 2979.96 | 37.76 | 11.76 | 13492.8 | 3695.15 | 46.82 | 14.58
26 | ТЕРр61-01-10 | Сплошное выравнивание штукатурки внутри здания (однослойная штукатурка) сухой растворной смесью (типа "Ветонит") толщиной до 10 мм для последующей окраски или оклейки обоями потолков | 100 м2 поверхности | 1.12 | 6949.84 | 1301.52 | 52.95 | 32.7 | 7783.82 | 1457.7 | 59.3 | 36.62
27 | ТЕР15-04-005-04 | Окраска поливинилацетатными водоэмульсионными составами улучшенная по штукатурке потолков | 100 м2 окрашиваемой поверхности | 1.12 | 1953.32 | 687.76 | 13.2 | 0.27 | 2187.72 | 770.29 | 14.78 | 0.3
27.2 | ТЕР10-06-038-01 | Облицовка стен по одинарному металлическому каркасу из ПН и ПС профилей гипсоволокнистыми листами в один слой (С 665) с оконным проемом | 100 м2 стены за вычетом проемов | 0.2 | 7832.27 | 930.24 | 5.14 |  | 1566.45 | 186.05 | 1.03
Итого прямые затраты по смете | [8 empty] | 50707.22 | 14775.62 | 658.59 | 150.29
Коэффициенты 2 квартала 2009 г. ОЗП=7,187,ЭМ=4,073,ЗПМ=7,187,МАТ=4,689 | [8 empty] | 223562.7 | 91416.76 | 2023.85 | 929.84
ИТОГО | [8 empty] | 274269.92 | 106192.38 | 2682.44 | 1080.13
Итого материалы | [8 empty] | 165395.1
Итого маш. и мех-мы | [8 empty] | 2682.44 |  | 2682.44
Итого ФОТ | [8 empty] | 107272.52 | 106192.38 |  | 1080.13
Накладные расходы 95,00%*0,94 ФОТ (от 107 272,52) | [8 empty] | 95794.36
Сметная прибыль 50,00% ФОТ (от 107 272,52) | [8 empty] | 53636.26
ИТОГО ПО СМЕТЕ | [8 empty] | 423700.54
НДС 18% | [8 empty] | 76266.1
ВСЕГО ПО СМЕТЕ | [8 empty] | 499966.64
Составил
Проверил