## Локальная смета
| СОГЛАСОВАНО: |  |  | МДОУ № 112
______________________________ |  |  |  | (наименование стройки) |  |  |  |  | УТВЕРЖДАЮ:
______________________________
_____________/________________/ |  |  |  | ЛОКАЛЬНЫЙ СМЕТНЫЙ РАСЧЕТ №
"__" ___________________ 2009 г. |  |  |  | (локальная смета) |  |  |  | _____________/________________/
"__" ___________________ 2009 г.
|  | на | Смена окон , дверей в группах
(наименование работ и затрат, наименование объекта)
Основание:
Сметная стоимость руб.490 766,11
Средства на оплату труда руб.31051,6491
Составлен(а) в текущих (прогнозных) ценах по состоянию на _______200_ г.
№ пп | Обоснование | Наименование | Ед. изм. | Кол. | Стоимость единицы |  |  |  | Общая стоимость
[5 empty] | Всего | В том числе |  |  | Всего | В том числе
[6 empty] | Осн.З/п | Эк.Маш. | З/пМех |  | Осн.З/п | Эк.Маш. | З/пМех
1 | 2 | 3 | 4 | 5 | 6 | 7 | 8 | 9 | 10 | 11 | 12 | 13
Раздел 1. Новый Раздел
1 | ТЕР46-04-012-01 | Разборка деревянных заполнений проемов оконных с подоконными досками | 100 м2 | 0.235 | 2484.57 | 2170.1 | 314.47 | 105.88 | 583.87 | 509.97 | 73.9 | 24.88
2 | ТЕР10-01-034-04 ОЗП*0,8; ЭМ*0,8; ЗПМ*0,8; МАТ*0; ТЗ*0,8; ТЗМ*0,8 | Разборка в жилых и общественных зданиях оконных блоков из ПВХ профилей поворотных (откидных, поворотно-откидных) с площадью проема более 2 м2 одностворчатых Обоснования коэф-в: Новый коэффициент (ОЗП*0,8; ЭМ*0,8; ЗПМ*0,8; МАТ*0) | 100 м2 проемов | 0.118 | 1941.22 | 1608.14 | 333.09 | 7.22 | 229.06 | 189.76 | 39.3 | 0.85
3.1 | ТЕР10-01-035-03 ОЗП*0,8; ЭМ*0,8; ЗПМ*0,8; МАТ*0; ТЗ*0,8; ТЗМ*0,8 | Разборка подоконных досок из ПВХ в каменных стенах толщиной свыше 0,51 м Обоснования коэф-в: Новый коэффициент (ОЗП*0,8; ЭМ*0,8; МАТ*0) | 100 п.м. | 0.046 | 228.67 | 207.82 | 20.86 | 0.77 | 10.52 | 9.56 | 0.96 | 0.04
4 | ТЕР10-01-039-01 | Установка блоков в наружных и внутренних дверных проемах в каменных стенах площадью проема до 3 м2 | 100 м2 проемов | 0.12 | 32012.53 | 1362.94 | 1262.06 | 178.42 | 3841.5 | 163.55 | 151.45 | 21.41
5 | ТЕР15-04-025-04 ПЗ*2,4; ОЗП*2,4; ЭМ*2,4; ЗПМ*2,4; МАТ*2,4; ТЗ*2,4; ТЗМ*2,4 | Улучшенная окраска масляными составами по дереву заполнений проемов дверных Обоснования коэф-в: Новый коэффициент (ПЗ*2,4) | 100 м2 окрашиваемой поверхности | 0.12 | 4193.98 | 2875.37 | 17.69 | 0.34 | 503.28 | 345.04 | 2.12 | 0.04
5.1 | ТЕР15-04-025-06 ПЗ*2,4; ОЗП*2,4; ЭМ*2,4; ЗПМ*2,4; МАТ*2,4; ТЗ*2,4; ТЗМ*2,4 | Улучшенная окраска масляными составами по дереву блоков, подготовленных под вторую окраску дверных Обоснования коэф-в: Новый коэффициент (ПЗ*2,4) | 100 м2 окрашиваемой поверхности | 0.034 | 1263.17 | 805.27 | 4.68 | 0.34 | 42.95 | 27.38 | 0.16 | 0.01
6 | СЦМ-101-0953 | Ручки-скобы из алюминиевого сплава анодированная | шт | 14 | 18.33 |  |  |  | 256.62
7 | СЦМ-101-0951 | Замки врезные оцинкованные с цилиндровым механизмом из латуни | шт | 7 | 83.7 |  |  |  | 585.9
9 | СЦМ-203-9095-202 | Блоки оконные пластиковые двухстворные с открывающимися створками площадью более 2 м2 | м2 | 65.3 | 802.92 |  |  |  | 52430.68
10 | ТЕР10-01-035-01 | Установка подоконных досок из ПВХ в каменных стенах толщиной до 0,51 м | 100 п.м. | 0.28 | 4954.03 | 257.46 | 13.24 | 0.55 | 1387.13 | 72.09 | 3.71 | 0.15
10.1 | ТЕР10-01-034-06 | Установка в жилых и общественных зданиях оконных блоков из ПВХ профилей поворотных (откидных, поворотно-откидных) с площадью проема более | 100 м2 проемов | 0.653 | 15002.05 | 1815.67 | 395.7 | 9.03 | 9796.34 | 1185.63 | 258.39 | 5.9
11 | СЦМ-101-1497-207 | Плиты подоконные пластиковые, Альта-профиль длина 6 метров, ширина 400 мм (Россия) | п.м. | 28 | 69.64 |  |  |  | 1949.92
12 | ТЕРр58-20-01 | Смена обделок из листовой стали, поясков, сандриков, отливов, карнизов, шириной до 0,4 м | 100 м | 0.338 | 3238.7 | 503.13 | 6.35 | 1.09 | 1094.68 | 170.06 | 2.15 | 0.37
13 | ТЕР15-01-050-04 | Облицовка оконных и дверных откосов декоративным бумажно-слоистым пластиком или листами из синтетических материалов на клее | 100 м2 облицовки | 0.476 | 7412.49 | 2175.76 | 42.22 | 1.09 | 3528.35 | 1035.66 | 20.1 | 0.52
14 | ТЕРр61-20-01 | Ремонт штукатурки наружных прямолинейных откосов по камню и бетону цементно-известковым раствором с земли и лесов | 100 м2 отремонтированной поверхности | 0.125 | 6260.82 | 4275.35 | 4.12 |  | 782.6 | 534.42 | 0.52
15 | ТЕР15-04-012-01 | Окраска фасадов с лесов с подготовкой поверхности перхлорвиниловая | 100 м2 окрашиваемой поверхности | 0.125 | 1995.68 | 185.92 | 10.02 |  | 249.46 | 23.24 | 1.25
Итого прямые затраты по смете | [8 empty] | 77272.86 | 4266.36 | 554.01 | 54.17
Коэффициенты 2 квартала 2009 г. ОЗП=7,187,ЭМ=4,073,ЗПМ=7,187,МАТ=4,689 | [8 empty] | 295375.68 | 26395.97 | 1702.47 | 335.15
ИТОГО | [8 empty] | 372648.54 | 30662.33 | 2256.48 | 389.32
Итого материалы | [8 empty] | 339729.73
Итого маш. и мех-мы | [8 empty] | 2256.48 |  | 2256.48
Итого ФОТ | [8 empty] | 31051.65 | 30662.33 |  | 389.32
Накладные расходы 95,00%*0,94 ФОТ (от 31 051,65) | [8 empty] | 27729.12
Сметная прибыль 50,00% ФОТ (от 31 051,65) | [8 empty] | 15525.82
ИТОГО ПО СМЕТЕ | [8 empty] | 415903.48
НДС 18% | [8 empty] | 74862.63
ВСЕГО ПО СМЕТЕ | [8 empty] | 490766.11
Составил
Проверил