## Локальная смета
МОУ Центр образования г.Пермь ул Баумана 5
| СОГЛАСОВАНО: | [5 empty] | (наименование стройки) |  |  |  |  | УТВЕРЖДАЮ:
| _____________________________ | [5 empty] | ЛОКАЛЬНЫЙ СМЕТНЫЙ РАСЧЕТ № |  |  |  |  | _______________________________
| " _____ " ________________ 200__ г. | [5 empty] | (локальная смета) |  |  |  |  | "______ " _______________200__ г.
|  | на | Текущий ремонт помещений
(наименование работ и затрат, наименование объекта)
Основание:
|  |  |  | Сметная стоимость руб. |  |  |  |  | 499 316,78
|  |  |  | Средства на оплату труда руб. |  |  |  |  | 78328.7464
|  |  |  | Составлен(а) в текущих (прогнозных) ценах по состоянию на _______200_ г. | [7 empty] | 3 августа | 2009
№ пп | Обоснование | Наименование | Ед. изм. | Кол. | Стоимость единицы |  |  |  | Общая стоимость |  |  |  | Т/з осн. раб.на ед. | Т/з осн. раб. Всего | Т/з мех. на ед. | Т/з мех. Всего
[5 empty] | Всего | В том числе |  |  | Всего | В том числе
[6 empty] | Осн.З/п | Эк.Маш | З/пМех |  | Осн.З/п | Эк.Маш | З/пМех
1 | 2 | 3 | 4 | 5 | 6 | 7 | 8 | 9 | 10 | 11 | 12 | 13 | 14 | 15 | 16 | 17
Раздел 1. Полы
4 | ТЕР11-01-036-04 | Устройство покрытий из линолеума насухо со свариванием полотнищ в стыках | 100 м2 покрытия | 2.25 | 7654.25 | 371.58 | 68.99 | 4.65 | 17222.06 | 836.06 | 155.23 | 10.46 | 31.41 | 70.6725 | 0.82 | 1.845
5 | ТЕР11-01-040-01 | Устройство плинтусов поливинилхлоридных на клее КН-2 | 100 м плинтусов | 1.48 | 686.99 | 124.87 | 2.32 |  | 1016.75 | 184.81 | 3.43 |  | 8.99 | 13.3052 | 0.03 | 0.0444
Раздел 2. Стены
8 | ТЕРр62-41-01 | Очистка вручную поверхности от перхлорвиниловых и масляных красок с земли и лесов | 100 м2 расчищенной поверхности | 2.3 | 230.46 | 230.46 |  |  | 530.06 | 530.06 |  |  | 20.8 | 47.84
10 | ТЕРр62-25-07 | Шпатлевка | 100 м2 обработанной поверхности | 2.3 | 1108.4 | 286.74 | 1.85 |  | 2549.32 | 659.5 | 4.26 |  | 23.6 | 54.28 | 0.02 | 0.046
11 | ТЕРр62-25-01 | Огрунтовка | 100 м2 обработанной поверхности | 1.46 | 367.11 | 52.77 | 53.05 |  | 535.98 | 77.04 | 77.45 |  | 4.29 | 6.2634 | 0.01 | 0.0146
12 | ТЕР15-06-001-02 | Оклейка обоями стен по монолитной штукатурке и бетону тиснеными и плотными | 100 м2 оклеиваемой и обиваемой поверхности | 1.46 | 3534.1 | 606.59 | 1.18 | 0.14 | 5159.79 | 885.62 | 1.72 | 0.2 | 46.95 | 68.547 | 0.02 | 0.0292
13 | ТЕР15-04-005-05 | Окраска поливинилацетатными водоэмульсионными составами улучшенная по сборным конструкциям, подготовленным под окраску стен | 100 м2 окрашиваемой поверхности | 1.46 | 1234.5 | 324.23 | 8.15 | 0.14 | 1802.37 | 473.38 | 11.9 | 0.2 | 25.41 | 37.0986 | 0.11 | 0.1606
14 | ТЕРр62-25-01 | Огрунтовка | 100 м2 обработанной поверхности | 1.84 | 367.11 | 52.77 | 53.05 |  | 675.48 | 97.1 | 97.61 |  | 4.29 | 7.8936 | 0.01 | 0.0184
15 | ТЕР15-04-005-03 | Окраска поливинилацетатными водоэмульсионными составами улучшенная по штукатурке стен | 100 м2 окрашиваемой поверхности | 1.84 | 1707.53 | 547.4 | 12.43 | 0.27 | 3141.86 | 1007.22 | 22.87 | 0.5 | 42.9 | 78.936 | 0.17 | 0.3128
17 | ТЕР15-01-050-03 | Облицовка стен декоративным бумажно-слоистым пластиком или листами из синтетических материалов по сплошному основанию на клее | 100 м2 облицовки | 1.17 | 5490.59 | 508.03 | 40.67 | 1.09 | 6423.99 | 594.4 | 47.58 | 1.28 | 38.87 | 45.4779 | 0.56 | 0.6552
18 | ТЕР46-04-012-03 | Разборка деревянных заполнений проемов дверных и воротных | 100 м2 | 0.16 | 1510.47 | 1196 | 314.47 | 105.88 | 241.68 | 191.36 | 50.32 | 16.94 | 103.91 | 16.6256 | 7.74 | 1.2384
19 | ТЕР10-01-039-01 | Установка блоков в наружных и внутренних дверных проемах в каменных стенах площадью проема до 3 м2 | 100 м2 проемов | 0.16 | 32012.53 | 1362.94 | 1262.06 | 178.42 | 5122 | 218.07 | 201.93 | 28.55 | 104.28 | 16.6848 | 13.34 | 2.1344
20 | ТЕР10-01-060-01 | Установка и крепление наличников | 100 м коробок блоков | 0.9 | 585.67 | 90.79 | 3.1 |  | 527.1 | 81.71 | 2.79 |  | 7.82 | 7.038 | 0.04 | 0.036
21 | СЦМ-101-0950 | Замок врезной оцинкованный с цилиндровым механизмом | шт | 8 | 80.79 |  |  |  | 646.32
22 | СЦМ-101-0953 | Ручка-скоба из алюминиевого сплава анодированная | шт | 16 | 18.33 |  |  |  | 293.28
23 | ТЕРр63-10-01 | Разборка облицовки радиаторов | 100 м2 облицовки | 0.24 | 98.04 | 89.91 | 8.13 | 2.74 | 23.53 | 21.58 | 1.95 | 0.66 | 7.31 | 1.7544 | 0.2 | 0.048
24 | ТЕР10-05-008-05 | Облицовка стен по одинарному металлическому каркасу из потолочного профиля гипсокартонными листами (С 623) одним слоем глухих | 1 м2 стены | 61 | 113.15 | 23.26 | 0.62 | 0.06 | 6902.15 | 1418.86 | 37.82 | 3.66 | 1.8 | 109.8 | 0.004 | 0.244
25 | ТЕР20-02-002-02 | Установка решеток жалюзийных площадью в свету до 1 м2 | 1 решетка | 14 | 150.01 | 22.71 | 3.69 | 0.16 | 2100.14 | 317.94 | 51.66 | 2.24 | 1.78 | 24.92 | 0.02 | 0.28
26 | ТЕРр61-07-01 | Ремонт штукатурки откосов внутри здания по камню и бетону цементно-известковым раствором прямолинейных | 100 м2 отремонтированной поверхности | 0.14 | 6916.33 | 4887.85 | 47.13 | 15.87 | 968.29 | 684.3 | 6.6 | 2.22 | 383.06 | 53.6284 | 1.16 | 0.1624
27 | ТЕР15-02-024-03 | Облицовка гипсовыми и гипсоволокнистыми листами откосов при отделке под окраску | 100 м2 отделываемой поверхности | 0.278 | 5452.52 | 2159.07 | 89.48 | 31.19 | 1515.8 | 600.22 | 24.88 | 8.67 | 173.28 | 48.1718 | 2.78 | 0.7728
28 | ТЕРр62-25-07 | Шпатлевка | 100 м2 обработанной поверхности | 0.278 | 1108.4 | 286.74 | 1.85 |  | 308.14 | 79.71 | 0.51 |  | 23.6 | 6.5608 | 0.02 | 0.0056
29 | ТЕР15-04-005-05 | Окраска поливинилацетатными водоэмульсионными составами улучшенная по сборным конструкциям, подготовленным под окраску стен | 100 м2 окрашиваемой поверхности | 0.278 | 1234.5 | 324.23 | 8.15 | 0.14 | 343.19 | 90.14 | 2.27 | 0.04 | 25.41 | 7.064 | 0.11 | 0.0306
Раздел 3. Сантехнические работы
30 | ТЕРр65-04-01 | Демонтаж санитарных приборов умывальников и раковин | 100 приборов | 0.01 | 633.85 | 623.29 | 10.56 | 3.56 | 6.34 | 6.23 | 0.11 | 0.04 | 51.3 | 0.513 | 0.26 | 0.0026
31 | ТЕР17-01-005-04 | Установка раковин | 10 комплектов | 0.3 | 1762.02 | 122.98 | 14.02 | 0.96 | 528.61 | 36.89 | 4.21 | 0.29 | 8.99 | 2.697 | 0.21 | 0.063
32 | ТЕР17-01-002-03 | Установка смесителей | 10 шт | 0.3 | 1283.28 | 95.76 | 0.17 |  | 384.98 | 28.73 | 0.05 |  | 7 | 2.1
33 | ТЕР16-04-001-01 | Прокладка трубопроводов канализации из полиэтиленовых труб высокой плотности диаметром 50 мм | 100 м трубопровода | 0.06 | 5555.77 | 905.14 | 10.53 | 0.31 | 333.35 | 54.31 | 0.63 | 0.02 | 64.24 | 3.8544 | 0.13 | 0.0078
34 | ТЕР16-03-002-01 | Прокладка трубопроводов водоснабжения из многослойных металл-полимерных труб диаметром 15 мм | 100 м трубопровода | 0.2 | 6526.42 | 1555.68 | 42.77 | 1.1 | 1305.28 | 311.14 | 8.55 | 0.22 | 112 | 22.4 | 0.44 | 0.088
Раздел 4. Потолки
35 | тер15-01-047-15 | Устройство потолков типа "Армстронг" ("Байкал","Волга","Taurus" и др.) по каркасу из оцинкованного профиля | 100м2 | 2.53 | 1765.36 | 1370.91 | 394.45 | 10.4 | 4466.36 | 3468.4 | 997.96 | 26.31
36 | сцм-101-2414-101 | Панели потолочные типа "Армстронг" (Байкал) с комплектующими | м2 | 253 | 48.94 |  |  |  | 12381.82
37 | ТЕР10-05-011-02 | Устройство подвесных потолков из листов на одноуровневом металлическом каркасе (П 113) 91,81 = 144,80 - 36,38 x 1,05 - 0,41 x 1,26 - 2,86 x 1,2 - 6,56 x 0,42 - 80,83 x 0,1 | 1 м2 потолка | 30.2 | 91.81 | 26.87 | 0.69 | 0.07 | 2772.66 | 811.47 | 20.84 | 2.11 | 2.08 | 62.816 | 0.005 | 0.151
38 | СЦМ-101-1862 | Пластик бумажно-слоистый 2 с декоративной стороной | т.м2 | 0.032 | 44000 |  |  |  | 1408
39 | СЦП1-3-38 | Погрузочные работы при автомобильных перевозках Прочие материалы, детали и конструкции | за т груза | 4 | 8.04 |  |  |  | 32.16
40 | СЦЭМ-40-0052 | Автомобили-самосвалы грузоподъемностью до 10 т | м-час | 3.5 | 122.51 |  | 122.51 |  | 428.79 |  | 428.79
Итого прямые затраты по смете | [8 empty] | 82097.63 | 13766.25 | 2263.92 | 104.61 |  | 816.94 |  | 8.39
2кв 2008г ОЗП=5,647,ЭМ=3,332,ЗПМ=5,647,МАТ=3,46 | [8 empty] | 231940.24 | 63971.76 | 5521.63 | 486.12
ИТОГО | [8 empty] | 314037.87 | 77738.01 | 7785.55 | 590.73 |  | 816.94 |  | 8.39
Итого материалы | [8 empty] | 228482.14
Итого маш. и мех-мы | [8 empty] | 7785.55 |  | 7785.55
Итого ФОТ | [8 empty] | 78328.75 | 77738.01 |  | 590.73
Накладные расходы 95,00%*0,94 ФОТ (от 78 328,75) | [8 empty] | 69947.57
Сметная прибыль 50,00% ФОТ (от 78 328,75) | [8 empty] | 39164.37
ИТОГО ПО СМЕТЕ | [8 empty] | 423149.81
НДС 18% | [8 empty] | 76166.97
ВСЕГО ПО СМЕТЕ | [8 empty] | 499316.78
Составил
Проверил