## Локальная смета
Приложение № 2
к Извещению о проведении запроса котировок
№ 32 от «06» августа 2009 г.
| СОГЛАСОВАНО: | [11 empty] | УТВЕРЖДАЮ:
| _____________________________ | [11 empty] | __________________________
| " _____ " ________________ 200_ г. | [11 empty] | "____" ______________200_ г.
МУЗ "ГКП №4"
(наименование стройки)
ЛОКАЛЬНЫЙ СМЕТНЫЙ РАСЧЕТ №
(локальная смета)
|  | на | устройство металлопластиковых перегородок в поликлинике №5, ул, Большевистская, 224
(наименование работ и затрат, наименование объекта)
Основание:
|  |  | Сметная стоимость строительных работ ___________________________________________________________ | [5 empty] | ___________________________214035,48 |  | руб.
|  |  | Средства на оплату труда ___________________________________________________________ | [5 empty] | ___________________________15096 |  | руб.
|  |  | Сметная трудоемкость ___________________________________________________________ | [5 empty] | ___________________________________________________________161,54 |  | чел.час
Составлен(а) в текущих (прогнозных) ценах по состоянию на 2 кв. 2009 г.
№ пп | Обоснование | Наименование | Ед. изм. | Кол. | Стоимость единицы, руб. |  |  |  | Общая стоимость, руб. |  |  |  | Т/з осн. раб.на ед. | Т/з осн. раб. Всего | Т/з мех. на ед. | Т/з мех. Всего
[5 empty] | Всего | В том числе |  |  | Всего | В том числе
[6 empty] | Осн.З/п | Эк.Маш | З/пМех |  | Осн.З/п | Эк.Маш | З/пМех
1 | 2 | 3 | 4 | 5 | 6 | 7 | 8 | 9 | 10 | 11 | 12 | 13 | 14 | 15 | 16 | 17
Раздел 1. Новый Раздел
1 | ТЕР46-04-012-02 | Разборка деревянных остекленных переплетов | 100 м2 | 0.272 | 2302.94 | 1988.47 | 314.47 | 105.88 | 626 | 541 | 85 | 29 | 172.76 | 46.99 | 7.74 | 2.11
2 | ТЕР46-04-012-03 | Разборка деревянных заполнений проемов дверных и воротных | 100 м2 | 0.0572 | 1510.47 | 1196 | 314.47 | 105.88 | 86 | 68 | 18 | 6 | 103.91 | 5.94 | 7.74 | 0.44
3 | ТЕР09-03-046-01 | Монтаж перегородок из алюминиевых сплавов: сборно-разборных с остеклением | 100 м2 | 0.272 | 5589.06 | 4641.68 | 715.55 | 34.58 | 1520 | 1263 | 195 | 9 | 324.82 | 88.35 | 2.48 | 0.67
4 | текущая цена | Панели металлопластиковые остекленные | м2 | 27.2 | 579.34 |  |  |  | 15758
5 | ТЕР10-01-047-01 | Установка блоков из ПХВ в наружных и внутренних дверных проемах в каменных стенах площадью проема до 3 м2 | 100 м2 проемов | 0.1008 | 24854.18 | 2534.61 | 474.09 | 14.36 | 2505 | 255 | 48 | 1 | 201 | 20.26 | 4.62 | 0.47
6 | СЦМ-203-9057-101 | Блоки дверные входные пластиковые однопольные | м2 | 1.89 | 1640.36 |  |  |  | 3100
7 | СЦМ-203-9057-201 | Блоки дверные входные пластиковые двупольные | м2 | 8.19 | 1852.31 |  |  |  | 15170
Раздел 2. Новый Раздел
8 | СЦП1-4-26 | Разгрузочные работы при автомобильных перевозках: Мусор строительный | за т груза | 0.4 | 2.52 |  |  |  | 1 |  | 1
9 | СЦП3-3-25-1 | Перевозка навалочных грузов автомобилями-самосвалами (работающими вне карьеров), расстояние перевозки 25 км: класс груза 1 | 1 т | 0.4 | 22.04 |  |  |  | 9
10 | СЦП1-3-26 | Погрузочные работы при автомобильных перевозках: Мусор строительный | за т груза | 0.4 | 1.78 |  |  |  | 1 |  | 1
Итого прямые затраты по смете в ценах 2001г. | [8 empty] | 38776 | 2127 | 348 | 45 |  | 161.54 |  | 3.69
Итого прямые затраты по смете с учетом коэффициентов к итогам | [8 empty] | 160356 | 14783 | 1432 | 313 |  | 161.54 |  | 3.69
В том числе, справочно:
ОЗП=6,95; ЭМ-ЗПМ=3,71; ЗПМ=6,95; МАТ=3,97 (Поз. 1-7) | [8 empty] | 121527 | 12656 | 1083 | 268
ПЗ=5,77 (Поз. 8, 10, 9) | [8 empty] | 53
Накладные расходы | [8 empty] | 13481
В том числе, справочно:
95%*0,94 ФОТ (от 15096) (Поз. 1-7) | [8 empty] | 13481
Сметная прибыль | [8 empty] | 7549
В том числе, справочно:
50% ФОТ (от 15096) (Поз. 1-7) | [8 empty] | 7549
Итоги по смете:
Итого | [8 empty] | 181386 |  |  |  |  | 161.54 |  | 3.69
НДС 18% | [8 empty] | 32649.48
ВСЕГО по смете | [8 empty] | 214035.48 |  |  |  |  | 161.54 |  | 3.69
Составил М. Н. Смирнова
Проверил