## Локальная смета
ул.Сортировочная от ул.Кочегаров до ул.Заречной
(наименование стройки)
ЛОКАЛЬНЫЙ СМЕТНЫЙ РАСЧЕТ №
(локальная смета)
|  | на | капитальный ремонт
(наименование работ и затрат, наименование объекта)
Основание:
|  |  | Сметная стоимость строительных работ ___________________________________________________________ | [5 empty] | ___________________________2139602,72 |  | руб.
|  |  | Средства на оплату труда ___________________________________________________________ | [5 empty] | ___________________________125996,93 |  | руб.
№ пп | Обоснование | Наименование | Ед. изм. | Кол. | Стоимость единицы, руб. |  |  |  | Общая стоимость, руб. |  |  |  | Т/з осн. раб.на ед. | Т/з осн. раб. Всего | Т/з мех. на ед. | Т/з мех. Всего
[5 empty] | Всего | В том числе |  |  | Всего | В том числе
[6 empty] | Осн.З/п | Эк.Маш | З/пМех |  | Осн.З/п | Эк.Маш | З/пМех
1 | 2 | 3 | 4 | 5 | 6 | 7 | 8 | 9 | 10 | 11 | 12 | 13 | 14 | 15 | 16 | 17
Раздел 1. ул. Сортировочная от Ветлужской до Машинистов
Подготовительные работы
1 | ТЕР01-01-030-06 | Разработка грунта с перемещением до 10 м бульдозерами мощностью 79 (108) кВт (л.с.): 2 группа грунтов | 1000 м3 грунта | 0.42 | 871.24 |  | 871.24 | 137.67 | 365.92 |  | 365.92 | 57.82 |  |  | 7.49 | 3.15
2 | ТЕР01-01-030-14 | При перемещении грунта на каждые последующие 10 м добавлять: к расценке 01-01-030-06 КОЭФ. К ПОЗИЦИИ: Перемещение до 40 м ПЗ=4; ОЗП=4; ЭМ=4; ЗПМ=4; МАТ=4; ТЗ=4; ТЗМ=4 | 1000 м3 грунта | 0.42 | 2759.12 |  | 2759.12 | 435.96 | 1158.83 |  | 1158.83 | 183.1 |  |  | 23.72 | 9.96
3 | СЦП1-3-26 | Погрузочные работы при автомобильных перевозках Мусор строительный | за т груза | 545.8467 | 1.78 |  |  |  | 971.61
4 | СЦП3-3-35-2 | Перевозка навалочных грузов автомобилями-самосвалами (работающими вне карьеров), расстояние перевозки 35 км: класс груза 2 | 1 т | 545.8467 | 34.06 |  | 34.06 |  | 18591.54 |  | 18591.54
5 | ТЕР01-02-027-02 | Планировка площадей механизированным способом, группа грунтов: 2 | 1000 м2 спланированной площади | 0.98 | 153.03 |  | 153.03 | 19.07 | 149.97 |  | 149.97 | 18.69 |  |  | 1.1 | 1.08
Основание
6 | ТЕР27-04-001-02 | Устройство подстилающих и выравнивающих слоев оснований из песчано-гравийной смеси, дресвы (толщ 15см) | 100 м3 материала основания (в плотном теле) | 1.2 | 2481.37 | 179.21 | 2263.66 | 239.81 | 2977.64 | 215.05 | 2716.39 | 287.77 | 15.72 | 18.86 | 14.81 | 17.77
7 | СЦМ-408-0200 | Смесь песчано-гравийная природная | м3 | 146.4 | 74.92 |  |  |  | 10968.29
8 | ТЕР27-04-006-01 | Устройство оснований толщиной 15 см из щебня фракции 40-70 мм (при укатке каменных материалов с пределом прочности на сжатие свыше 68,6 (700) до 98,1 (1000) МПа (кгс/см2)) однослойных | 1000 м2 основания | 0.8 | 33517.75 | 429.11 | 4576.82 | 653.91 | 26814.2 | 343.29 | 3661.46 | 523.13 | 36.96 | 29.57 | 41.95 | 33.56
9 | СЦМ-408-0014 | Щебень из природного камня для строительных работ марка М800, фракция 10-20 мм | м3 | -12 | 146.83 |  |  |  | -1761.96
10 | тек.цена | Щебень из природного камня для строительных работ марка 800, фракрия 10-20 мм | м3 | 12 | 165.29 |  |  |  | 1983.48
11 | СЦМ-408-0016 | Щебень из природного камня для строительных работ марка М800, фракция 40-70 мм | м3 | -151.2 | 138.33 |  |  |  | -20915.5
12 | тек.цена | Щебень из природного камня для строительных работ марка 800, фракрия 40-70 мм | м3 | 151.2 | 165.29 |  |  |  | 24991.85
13 | ТЕР27-04-006-04 | На каждый 1 см изменения толщины слоя добавлять или исключать к нормам с 27-04-006-1 по 27-04-006-3 (до 20см) КОЭФ. К ПОЗИЦИИ: Новый коэффициент ПЗ=5; ОЗП=5; ЭМ=5; ЗПМ=5; МАТ=5; ТЗ=5; ТЗМ=5 | 1000 м2 основания | 0.8 | 9979.8 |  | 1265 | 188.8 | 7983.84 |  | 1012 | 151.04 |  |  | 12.55 | 10.04
14 | СЦМ-408-0016 | Щебень из природного камня для строительных работ марка М800, фракция 40-70 мм | м3 | -50.4 | 138.33 |  |  |  | -6971.83
15 | тек.цена | Щебень из природного камня для строительных работ марка 800, фракрия 40-70 мм | м3 | 50.4 | 165.29 |  |  |  | 8330.62
Дорожная одежда
16 | ТЕР27-06-026-01 | Розлив вяжущих материалов | 1 т | 0.64 | 1988.03 |  | 48.44 | 10.38 | 1272.34 |  | 31 | 6.64 |  |  | 0.66 | 0.42
17 | СЦМ-101-1561 | Битумы нефтяные дорожные жидкие класс МГ и СГ | т | -0.6592 | 1883.1 |  |  |  | -1241.34
18 | тек.цена | Битумы нефтяные дорожные марки БНД-60/90, БНД-90-130 | т | 0.6592 | 2458.76 |  |  |  | 1620.81
19 | ТЕР27-06-020-06 | Устройство покрытия толщиной 4 см из горячих асфальтобетонных смесей пористых крупнозернистых, плотность каменных материалов 2,5-2,9 т/м3 | 1000 м2 покрытия | 0.8 | 35391.26 | 523.94 | 2439.58 | 307.16 | 28313.01 | 419.15 | 1951.66 | 245.73 | 38.3 | 30.64 | 19.06 | 15.25
20 | СЦМ-101-9010 | Битумы | т | -0.00864 | 1743.7 |  |  |  | -15.07
21 | тек.цена | Битумы нефтяные дорожные марки БНД-60/90, БНД-90/130 | т | 0.00864 | 2458.76 |  |  |  | 21.24
22 | СЦМ-410-0021-1 | Смеси асфальтобетонные дорожные, аэродромные и асфальтобетон (горячие и теплые для пористого асфальтобетона, щебеночные и гравийные), марка: 1 | т | -74 | 349.81 |  |  |  | -25885.94
23 | тек.цена | Смеси асфальтобетонные дорожные, аэродромные и асфальтобетон (горячие и теплые для пористого асфальтобетона щебеночные и гравийные), марка I | т | 74 | 439.83 |  |  |  | 32547.42
24 | ТЕР27-06-021-06 | При изменении толщины покрытия на 0,5 см добавлять или исключать к расценке 27-06-020-6 КОЭФ. К ПОЗИЦИИ: Новый коэффициент ПЗ=4; ОЗП=4; ЭМ=4; ЗПМ=4; МАТ=4; ТЗ=4; ТЗМ=4 | 1000 м2 покрытия | 0.8 | 16246.8 | 4.92 | 0.92 |  | 12997.44 | 3.94 | 0.74 |  | 0.36 | 0.29
25 | СЦМ-101-9010 | Битумы | т | -0.00448 | 1743.7 |  |  |  | -7.81
26 | тек.цена | Битумы нефтяные дорожные марки БНД-60/90, БНД-90/130 | т | 0.00448 | 2458.76 |  |  |  | 11.02
27 | СЦМ-410-0021-1 | Смеси асфальтобетонные дорожные, аэродромные и асфальтобетон (горячие и теплые для пористого асфальтобетона, щебеночные и гравийные), марка: 1 | т | -37.12 | 349.81 |  |  |  | -12984.95
28 | тек.цена | Смеси асфальтобетонные дорожные, аэродромные и асфальтобетон (горячие и теплые для пористого асфальтобетона щебеночные и гравийные), марка I | т | 37.12 | 439.83 |  |  |  | 16326.49
29 | ТЕР27-06-026-01 | Розлив вяжущих материалов | 1 т | 0.24 | 1988.03 |  | 48.44 | 10.38 | 477.13 |  | 11.63 | 2.49 |  |  | 0.66 | 0.16
30 | СЦМ-101-1561 | Битумы нефтяные дорожные жидкие класс МГ и СГ | т | -0.2472 | 1883.1 |  |  |  | -465.5
31 | тек.цена | Битумы нефтяные дорожные марки БНД-60/90, 90/130 | т | 0.2472 | 2458.76 |  |  |  | 607.81
32 | ТЕР27-06-020-15 | Устройство покрытия толщиной 4 см из горячих асфальтобетонных смесей плотных мелкозернистых типа Б, марки 1, плотность каменных материалов 2,5-2,9 т/м3 | 1000 м2 покрытия | 0.8 | 42124.04 | 523.94 | 2445.24 | 307.63 | 33699.23 | 419.15 | 1956.19 | 246.1 | 38.3 | 30.64 | 19.12 | 15.3
33 | СЦМ-101-9010 | Битумы | т | -0.00864 | 1743.7 |  |  |  | -15.07
34 | тек.цена | Битумы нефтяные дорожные марки БНД-60/90, БНД-90/130 | т | 0.00864 | 2458.76 |  |  |  | 21.24
35 | СЦМ-410-0002 | Смеси асфальтобетонные дорожные, аэродромные и асфальтобетон (горячие и теплые для плотного асфальтобетона мелко и крупнозернистые, песчаные), марка: 1, тип Б | т | -77.28 | 403.1 |  |  |  | -31151.57
36 | тек.цена | Смеси асфальтобетонные дорожные, аэродромные и асфальтобетон (горячие и теплые для плотного асфальтобетона мелко и крупнозернистые, песчаные), марка 1 тип Б | т | 77.28 | 373.22 |  |  |  | 28842.44
37 | ТЕР27-06-021-15 | При изменении толщины покрытия на 0,5 см добавлять или исключать к расценке 27-06-020-15 КОЭФ. К ПОЗИЦИИ: Новый коэффициент ПЗ=2; ОЗП=2; ЭМ=2; ЗПМ=2; МАТ=2; ТЗ=2; ТЗМ=2 | 1000 м2 покрытия | 0.8 | 9762.84 | 2.46 | 0.48 |  | 7810.27 | 1.97 | 0.38 |  | 0.18 | 0.14
38 | СЦМ-101-9010 | Битумы | т | -0.00224 | 1743.7 |  |  |  | -3.91
39 | тек.цена | Битумы нефтяные дорожные марки БНД-60/90, БНД-90/130 | т | 0.00224 | 2458.76 |  |  |  | 5.51
40 | СЦМ-410-0002 | Смеси асфальтобетонные дорожные, аэродромные и асфальтобетон (горячие и теплые для плотного асфальтобетона мелко и крупнозернистые, песчаные), марка: 1, тип Б | т | -19.36 | 403.1 |  |  |  | -7804.02
41 | тек.цена | Смеси асфальтобетонные дорожные, аэродромные и асфальтобетон (горячие и теплые для плотного асфальтобетона мелко и крупнозернистые, песчаные), марка 1 тип Б | т | 19.36 | 373.22 |  |  |  | 7225.54
Замена борта
42 | ТЕР27-03-010-01 | Разборка бортовых камней на бетонном основании | 100 м | 0.7 | 874.38 | 874.38 |  |  | 612.07 | 612.07 |  |  | 76.7 | 53.69
43 | СЦП1-3-26 | Погрузочные работы при автомобильных перевозках: Мусор строительный | за т груза | 8.4 | 1.78 |  |  |  | 14.95
44 | СЦП3-3-20-1 | Перевозка навалочных грузов автомобилями-самосвалами (работающими вне карьеров), расстояние перевозки 20 км: класс груза 1 | 1 т | 8.4 | 18.7 |  | 18.7 |  | 157.08 |  | 157.08
45 | ТЕР27-02-010-02 | Установка бортовых камней бетонных при других видах покрытий | 100 м бортового камня | 4.5 | 10791 | 916 | 78.84 | 10.69 | 48559.5 | 4122 | 354.78 | 48.11 | 76.08 | 342.36 | 0.72 | 3.24
46 | СЦМ-413-9010-1 | Камни бортовые (БР 100-30-15) | м | -450 | 70.73 |  |  |  | -31828.5
47 | тек.цена | Камни железобетонные бортовые БР 100.30.15 (0,04 м3) | м | 450 | 118.33 |  |  |  | 53248.5
48 | СЦМ-401-0006 | Бетон тяжелый, класс В 15 (М200) | м3 | -26.55 | 445.44 |  |  |  | -11826.43
49 | тек.цена | Бетон тяжелый, класс В 15 (М200) | м3 | 26.55 | 728.9 |  |  |  | 19352.3
50 | СЦМ-402-0004 | Раствор готовый кладочный цементный, марка 100 | м3 | -0.27 | 357.39 |  |  |  | -96.5
51 | тек.цена | Раствор готовый кладочный цементный, марка 100 | м3 | 0.27 | 693.46 |  |  |  | 187.23
Газон
52 | ТЕР47-01-001-04 | Очистка участка от мусора | 100 м2 | 3.4 | 43.32 | 43.32 |  |  | 147.29 | 147.29 |  |  | 3.91 | 13.29
53 | ТЕР47-01-046-03 | Подготовка почвы для устройства партерного и обыкновенного газона с внесением растительной земли слоем 15 см: механизированным способом | 100 м2 | 3.4 | 2278.14 | 396.05 | 8.74 | 1.29 | 7745.68 | 1346.57 | 29.72 | 4.39 | 35.08 | 119.27 | 0.07 | 0.24
54 | СЦМ-407-0013 | Земля растительная механизированной заготовки | м3 | -51 | 124.89 |  |  |  | -6369.39
55 | тек.цена | Земля растительная механизированной заготовки | м3 | 51 | 176.99 |  |  |  | 9026.49
Ремонт асфальтобетонного покрытия на въезде с ул. Ветлужская
56 | ТЕРр68-15-02 | Ремонт асфальтобетонного покрытия дорог однослойного толщиной 50 мм площадью ремонта до: 25 м2 КОЭФ. К ПОЗИЦИИ: 1.4 При выполнении работ по ремонту дорожных оснований и покрытий в условиях непрекращающегося движения транспорта ОЗП=1,2; ЭМ=1,2; ЗПМ=1,2; ТЗ=1,2; ТЗМ=1,2 | 100 м2 | 0.8 | 5745.13 | 884.41 | 871.37 | 112.94 | 4596.1 | 707.53 | 697.09 | 90.36 | 74.76 | 59.81 | 7.764 | 6.21
57 | СЦМ-101-0072 | Битумы нефтяные строительные изоляционные БHИ-IV-3, БHИ-IV, БHИ-V | т | -0.056 | 1744.05 |  |  |  | -97.67
58 | тек. цена | Битумы нефтяные дорожные марки БНД-60/90, БНД-90/130 | т | 0.056 | 2458.76 |  |  |  | 137.69
59 | СЦМ-410-0021 | Смеси асфальтобетонные дорожные, аэродромные и асфальтобетон (горячие и теплые для пористого асфальтобетона, щебеночные и гравийные), марка: 1 | т | -9.52 | 324.98 |  |  |  | -3093.81
60 | тек.цена | Смеси асфальтобетонные дорожные, аэродромные и асфальтобетон (горячие и теплые для пористого асфальтобетона, щебеночные и гравийные), марка: 1 | т | 9.52 | 439.83 |  |  |  | 4187.18
61 | СЦП1-3-26 | Погрузочные работы при автомобильных перевозках: Мусор строительный | за т груза | 7.2 | 1.78 |  |  |  | 12.82
62 | СЦП3-3-20-1 | Перевозка навалочных грузов автомобилями-самосвалами (работающими вне карьеров), расстояние перевозки 20 км: класс груза 1 | 1 т | 7.2 | 18.7 |  | 18.7 |  | 134.64 |  | 134.64
Устройство монолитных ж/б водоотводных лотков
63 | ТЕР01-01-014-05 | Разработка грунта с погрузкой на автомобили-самосвалы экскаваторами с ковшом вместимостью 0,25 м3, группа грунтов: 2 КОЭФ. К ПОЗИЦИИ: 3.36 Устройство траншей прямоугольного сечения ОЗП=1,25; ЭМ=1,25; ЗПМ=1,25; ТЗ=1,25; ТЗМ=1,25 | 1000 м3 грунта | 0.01 | 12424.84 | 433.79 | 11985.39 | 1770.26 | 124.25 | 4.34 | 119.85 | 17.7 | 39.15 | 0.39 | 112.6125 | 1.13
64 | ТЕР01-02-057-02 | Разработка грунта вручную в траншеях глубиной до 2 м без креплений с откосами, группа грунтов: 2 | 100 м3 грунта | 0.02 | 1706.32 | 1706.32 |  |  | 34.13 | 34.13 |  |  | 154 | 3.08
65 | СЦП3-3-30-2 | Перевозка навалочных грузов автомобилями-самосвалами (работающими вне карьеров), расстояние перевозки 30 км: класс груза 2 | 1 т | 21.6 | 31.67 |  | 31.67 |  | 684.07 |  | 684.07
66 | ТЕР23-01-001-01 | Устройство основания: песчаного | 10 м3 основания | 0.07 | 928.44 | 118.42 | 33.97 | 4.79 | 64.99 | 8.29 | 2.38 | 0.34 | 10.2 | 0.71 | 0.35 | 0.02
67 | ТЕР01-02-005-01 | Уплотнение грунта пневматическими трамбовками, группа грунтов: 1, 2 | 100 м3 уплотненного грунта | 0.007 | 501.3 | 152.24 | 349.06 | 41.59 | 3.51 | 1.07 | 2.44 | 0.29 | 12.53 | 0.09 | 3.04 | 0.02
68 | ТЕР23-01-001-02 | Устройство основания: щебеночного | 10 м3 основания | 0.07 | 1867.92 | 118.42 | 49.5 | 6.98 | 130.75 | 8.29 | 3.47 | 0.49 | 10.2 | 0.71 | 0.51 | 0.04
69 | СЦМ-408-0022 | Щебень из природного камня для строительных работ марка М400, фракция 10-20 мм | м3 | -0.875 | 136 |  |  |  | -119
70 | тек.цена | Щебень из природного камня для строительных работ марка М400, фракция 10-20 мм | м3 | 0.875 | 142.37 |  |  |  | 124.57
71 | ТЕР06-01-062-03 | Устройство стен и плоских днищ при толщине: до 150 мм прямоугольных сооружений (лоток) | 100 м3 железобетона в деле | 0.0269 | 87446.02 | 18717.01 | 14380.21 | 1869.44 | 2352.3 | 503.49 | 386.83 | 50.29 | 1398.88 | 37.63 | 140.18 | 3.77
72 | тек.цена | Арматура А-II Д=12 мм | т | 0.269 | 3860.99 |  |  |  | 1038.61
73 | СЦМ-401-0246 | Бетон песчаный, класс В 15 (М200) | м3 | -2.73 | 481.96 |  |  |  | -1315.75
74 | тек.цена | Бетон тяжелый, класс В 15 (М200) крупность 10 мм | м3 | 2.73 | 807.67 |  |  |  | 2204.94
75 | тек. цена | Уголок 125х125х10 | т | 0.4584 | 4880.13 |  |  |  | 2237.05
76 | ТЕР39-01-009-03 | Монтаж металлических перекрытий и крышек для проемов, каналов и шахт, металлических дверей негабаритных | 1 т конструкций | 0.85 | 1399.38 | 415.12 | 820.63 | 67.91 | 1189.47 | 352.85 | 697.54 | 57.72 | 29.05 | 24.69 | 4.32 | 3.67
77 | тек. цена | Уголок 125х125х10 | т | 0.52 | 4880.13 |  |  |  | 2537.67
78 | тек.цена | Арматура А - II Д=25 мм | т | 0.33 | 4840.93 |  |  |  | 1597.51
79 | ТЕРр66-22-01 | Замена люков и кирпичных горловин колодцев и камер | 1 люк | 4 | 1005.24 | 55.04 | 7.74 |  | 4020.96 | 220.16 | 30.96 |  | 4.53 | 18.12 | 0.1 | 0.4
80 | СЦМ-103-0754 | Люк чугунный тяжелый | шт | -2 | 772.74 |  |  |  | -1545.48
81 | СЦМ-401-0023 | Бетон тяжелый, класс В 7,5 (М100) крупность более 40мм | м3 | -1.4 | 405.21 |  |  |  | -567.29
82 | тек.цена | Бетон тяжелый, класс В 7,5 (М100) крупность более 40мм | м3 | 1.4 | 641.41 |  |  |  | 897.97
83 | СЦМ-402-0002 | Раствор готовый кладочный цементный, марка 50 | м3 | -0.12 | 337.08 |  |  |  | -40.45
84 | тек.цена | Раствор готовый кладочный цементный, марка 50 | м3 | 0.12 | 572.32 |  |  |  | 68.68
85 | СЦМ-404-0005 | Кирпич керамический полнотелый одинарный, размером 250х120х65 мм, марка: 100 | 1000 шт | -0.068 | 1046.04 |  |  |  | -71.13
86 | тек.цена | Кирпич керамический полнотелый одинарный, размером 250х120х65 мм, марка: 100 | 1000 шт | 0.068 | 1273.93 |  |  |  | 86.63
Раздел 2. Ремонт асфальтобетонного покрытия ул. Машинистов до ул. Сортировочная (исправление профиля)
87 | ТЕР27-03-010-01 | Разборка бортовых камней на бетонном основании | 100 м | 1.21 | 874.38 | 874.38 |  |  | 1058 | 1058 |  |  | 76.7 | 92.81
88 | СЦП1-3-26 | Погрузочные работы при автомобильных перевозках: Мусор строительный | за т груза | 14.75 | 1.78 |  |  |  | 26.26
89 | СЦП3-3-20-1 | Перевозка навалочных грузов автомобилями-самосвалами (работающими вне карьеров), расстояние перевозки 20 км: класс груза 1 | 1 т | 14.75 | 18.7 |  | 18.7 |  | 275.83 |  | 275.83
90 | ТЕР27-02-010-02 | Установка бортовых камней бетонных при других видах покрытий | 100 м бортового камня | 1.62 | 10791 | 916 | 78.84 | 10.69 | 17481.42 | 1483.92 | 127.72 | 17.32 | 76.08 | 123.25 | 0.72 | 1.17
91 | СЦМ-413-9010-1 | Камни бортовые (БР 100-30-15) | м | -162 | 70.73 |  |  |  | -11458.26
92 | тек.цена | Камни железобетонные бортовые БР 100.30.15 (0,04 м3) | м | 162 | 118.33 |  |  |  | 19169.46
93 | СЦМ-401-0006 | Бетон тяжелый, класс В 15 (М200) | м3 | -9.558 | 445.44 |  |  |  | -4257.52
94 | тек.цена | Бетон тяжелый, класс В 15 (М200) | м3 | 9.558 | 728.9 |  |  |  | 6966.83
95 | СЦМ-402-0004 | Раствор готовый кладочный цементный, марка 100 | м3 | -0.0972 | 357.39 |  |  |  | -34.74
96 | тек.цена | Раствор готовый кладочный цементный, марка 100 | м3 | 0.0972 | 693.46 |  |  |  | 67.4
97 | ТЕР27-03-009-01 | Срезка поверхностного слоя асфальтобетонных дорожных покрытий методом холодного фрезерования при ширине барабана фрезы 1000 мм, толщина слоя 5 см КОЭФ. К ПОЗИЦИИ: 3.1 Производство работ на одной половине проезжей части при систематическом движении транспорта на другой ОЗП=1,2; ЭМ=1,2; ЗПМ=1,2; ТЗ=1,2; ТЗМ=1,2 | 100 м2 | 5.2 | 1205.62 | 50.88 | 1137.14 | 123.2 | 6269.24 | 264.58 | 5913.15 | 640.66 | 4.188 | 21.78 | 6.552 | 34.07
98 | ТЕР27-03-009-02 | Срезка поверхностного слоя асфальтобетонных дорожных покрытий методом холодного фрезерования при ширине барабана фрезы 1000 мм, толщина слоя 10 см КОЭФ. К ПОЗИЦИИ: 3.1 Производство работ на одной половине проезжей части при систематическом движении транспорта на другой ОЗП=1,2; ЭМ=1,2; ЗПМ=1,2; ТЗ=1,2; ТЗМ=1,2 | 100 м2 | 1.6 | 2007.01 | 84.71 | 1893.16 | 205.1 | 3211.22 | 135.53 | 3029.05 | 328.17 | 6.972 | 11.16 | 10.908 | 17.45
99 | ТЕР27-03-008-02 | Разборка покрытий и оснований щебеночных КОЭФ. К ПОЗИЦИИ: 3.1 Производство работ на одной половине проезжей части при систематическом движении транспорта на другой ОЗП=1,2; ЭМ=1,2; ЗПМ=1,2; ТЗ=1,2; ТЗМ=1,2 | 100 м3 конструкций | 0.32 | 818.06 | 175.78 | 642.29 | 66.96 | 261.78 | 56.25 | 205.53 | 21.43 | 15.864 | 5.08 | 4.548 | 1.46
100 | ТЕР01-01-030-06 | Разработка грунта с перемещением до 10 м бульдозерами мощностью 79 (108) кВт (л.с.): 2 группа грунтов | 1000 м3 грунта | 0.048 | 871.24 |  | 871.24 | 137.67 | 41.82 |  | 41.82 | 6.61 |  |  | 7.49 | 0.36
101 | ТЕР01-01-030-14 | При перемещении грунта на каждые последующие 10 м добавлять: к расценке 01-01-030-06 КОЭФ. К ПОЗИЦИИ: Перемещение до 40 м ПЗ=4; ОЗП=4; ЭМ=4; ЗПМ=4; МАТ=4; ТЗ=4; ТЗМ=4 | 1000 м3 грунта | 0.048 | 2759.12 |  | 2759.12 | 435.96 | 132.44 |  | 132.44 | 20.93 |  |  | 23.72 | 1.14
102 | СЦП1-3-26 | Погрузочные работы при автомобильных перевозках: Мусор строительный | за т груза | 148.8 | 1.78 |  |  |  | 264.86
103 | СЦП3-3-30-1 | Перевозка навалочных грузов автомобилями-самосвалами (работающими вне карьеров), расстояние перевозки 30 км: класс груза 1 | 1 т | 228.8 | 25.28 |  | 25.28 |  | 5784.06 |  | 5784.06
104 | ТЕР27-04-001-02 | Устройство подстилающих и выравнивающих слоев оснований из песчано-гравийной смеси, дресвы КОЭФ. К ПОЗИЦИИ: 3.1 Производство работ на одной половине проезжей части при систематическом движении транспорта на другой ОЗП=1,2; ЭМ=1,2; ЗПМ=1,2; ТЗ=1,2; ТЗМ=1,2 | 100 м3 материала основания (в плотном теле) | 0.24 | 2969.94 | 215.05 | 2716.39 | 287.77 | 712.79 | 51.61 | 651.93 | 69.07 | 18.864 | 4.53 | 17.772 | 4.27
105 | СЦМ-408-0200 | Смесь песчано-гравийная природная | м3 | 29.28 | 74.92 |  |  |  | 2193.66
106 | ТЕР27-04-006-01 | Устройство оснований толщиной 15 см из щебня фракции 40-70 мм (при укатке каменных материалов с пределом прочности на сжатие свыше 68,6 (700) до 98,1 (1000) МПа (кгс/см2)) однослойных КОЭФ. К ПОЗИЦИИ: 3.1 Производство работ на одной половине проезжей части при систематическом движении транспорта на другой ОЗП=1,2; ЭМ=1,2; ЗПМ=1,2; ТЗ=1,2; ТЗМ=1,2 | 1000 м2 основания | 0.16 | 34518.94 | 514.93 | 5492.18 | 784.69 | 5523.03 | 82.39 | 878.75 | 125.55 | 44.352 | 7.1 | 50.34 | 8.05
107 | СЦМ-408-0014 | Щебень из природного камня для строительных работ марка М800, фракция 10-20 мм | м3 | -2.4 | 146.83 |  |  |  | -352.39
108 | тек.цена | Щебень из природного камня для строительных работ марка 800, фракрия 10-20 мм | м3 | 2.4 | 165.29 |  |  |  | 396.7
109 | СЦМ-408-0016 | Щебень из природного камня для строительных работ марка М800, фракция 40-70 мм | м3 | -30.24 | 138.33 |  |  |  | -4183.1
110 | тек.цена | Щебень из природного камня для строительных работ марка 800, фракрия 40-70 мм | м3 | 30.24 | 165.29 |  |  |  | 4998.37
111 | ТЕР27-04-006-04 | На каждый 1 см изменения толщины слоя добавлять или исключать к нормам с 27-04-006-1 по 27-04-006-3 КОЭФ. К ПОЗИЦИИ: 3.1 Производство работ на одной половине проезжей части при систематическом движении транспорта на другой ОЗП=1,2; ЭМ=1,2; ЗПМ=1,2; ТЗ=1,2; ТЗМ=1,2 | 1000 м2 основания | 0.16 | 2046.56 |  | 303.6 | 45.31 | 327.45 |  | 48.58 | 7.25 |  |  | 3.012 | 0.48
112 | СЦМ-408-0016 | Щебень из природного камня для строительных работ марка М800, фракция 40-70 мм | м3 | -2.016 | 138.33 |  |  |  | -278.87
113 | тек.цена | Щебень из природного камня для строительных работ марка 800, фракрия 40-70 мм | м3 | 2.016 | 165.29 |  |  |  | 333.22
114 | ТЕР27-06-026-01 | Розлив вяжущих материалов КОЭФ. К ПОЗИЦИИ: 3.1 Производство работ на одной половине проезжей части при систематическом движении транспорта на другой ОЗП=1,2; ЭМ=1,2; ЗПМ=1,2; ТЗ=1,2; ТЗМ=1,2 | 1 т | 0.345 | 1997.72 |  | 58.13 | 12.46 | 689.21 |  | 20.05 | 4.3 |  |  | 0.792 | 0.27
115 | СЦМ-101-1561 | Битумы нефтяные дорожные жидкие класс МГ и СГ | т | -0.3554 | 1883.1 |  |  |  | -669.25
116 | тек.цена | Битумы нефтяные дорожные марки БНД-60/90, БНД-90-130 | т | 0.3554 | 2458.76 |  |  |  | 873.84
117 | ТЕР27-06-020-06 | Устройство покрытия толщиной 4 см из горячих асфальтобетонных смесей пористых крупнозернистых, плотность каменных материалов 2,5-2,9 т/м3 КОЭФ. К ПОЗИЦИИ: 3.1 Производство работ на одной половине проезжей части при систематическом движении транспорта на другой ОЗП=1,2; ЭМ=1,2; ЗПМ=1,2; ТЗ=1,2; ТЗМ=1,2 | 1000 м2 покрытия | 0.71 | 35983.96 | 628.73 | 2927.5 | 368.59 | 25548.61 | 446.4 | 2078.52 | 261.7 | 45.96 | 32.63 | 22.872 | 16.24
118 | СЦМ-101-9010 | Битумы | т | -0.007668 | 1743.7 |  |  |  | -13.37
119 | тек.цена | Битумы нефтяные дорожные марки БНД-60/90, БНД-90/130 | т | 0.007668 | 2458.76 |  |  |  | 18.85
120 | СЦМ-410-0021-1 | Смеси асфальтобетонные дорожные, аэродромные и асфальтобетон (горячие и теплые для пористого асфальтобетона, щебеночные и гравийные), марка: 1 | т | -65.67 | 349.81 |  |  |  | -22972.02
121 | тек.цена | Смеси асфальтобетонные дорожные, аэродромные и асфальтобетон (горячие и теплые для пористого асфальтобетона щебеночные и гравийные), марка I | т | 65.67 | 439.83 |  |  |  | 28883.64
122 | ТЕР27-06-021-06 | При изменении толщины покрытия на 0,5 см добавлять или исключать к расценке 27-06-020-6 КОЭФ. К ПОЗИЦИИ: Новый коэффициент ПЗ=2; ОЗП=2; ЭМ=2; ЗПМ=2; МАТ=2; ТЗ=2; ТЗМ=2; 3.1 Производство работ на одной половине проезжей части при систематическом движении транспорта на другой ОЗП=1,2; ЭМ=1,2; ЗПМ=1,2; ТЗ=1,2; ТЗМ=1,2 | 1000 м2 покрытия | 0.71 | 8123.98 | 2.95 | 0.55 |  | 5768.03 | 2.1 | 0.39 |  | 0.216 | 0.15
123 | СЦМ-101-9010 | Битумы | т | -0.001988 | 1743.7 |  |  |  | -3.47
124 | тек.цена | Битумы нефтяные дорожные марки БНД-60/90, БНД-90/130 | т | 0.001988 | 2458.76 |  |  |  | 4.89
125 | СЦМ-410-0021-1 | Смеси асфальтобетонные дорожные, аэродромные и асфальтобетон (горячие и теплые для пористого асфальтобетона, щебеночные и гравийные), марка: 1 | т | -16.47 | 349.81 |  |  |  | -5761.37
126 | тек.цена | Смеси асфальтобетонные дорожные, аэродромные и асфальтобетон (горячие и теплые для пористого асфальтобетона щебеночные и гравийные), марка I | т | 16.47 | 439.83 |  |  |  | 7244
127 | ТЕР27-06-026-01 | Розлив вяжущих материалов КОЭФ. К ПОЗИЦИИ: 3.1 Производство работ на одной половине проезжей части при систематическом движении транспорта на другой ОЗП=1,2; ЭМ=1,2; ЗПМ=1,2; ТЗ=1,2; ТЗМ=1,2 | 1 т | 0.213 | 1997.72 |  | 58.13 | 12.46 | 425.51 |  | 12.38 | 2.65 |  |  | 0.792 | 0.17
128 | СЦМ-101-1561 | Битумы нефтяные дорожные жидкие класс МГ и СГ | т | -0.2194 | 1883.1 |  |  |  | -413.15
129 | тек.цена | Битумы нефтяные дорожные марки БНД-60/90, 90/130 | т | 0.2194 | 2458.76 |  |  |  | 539.45
130 | ТЕР27-06-020-15 | Устройство покрытия толщиной 4 см из горячих асфальтобетонных смесей плотных мелкозернистых типа Б, марки 1, плотность каменных материалов 2,5-2,9 т/м3 КОЭФ. К ПОЗИЦИИ: 3.1 Производство работ на одной половине проезжей части при систематическом движении транспорта на другой ОЗП=1,2; ЭМ=1,2; ЗПМ=1,2; ТЗ=1,2; ТЗМ=1,2 | 1000 м2 покрытия | 0.71 | 42717.88 | 628.73 | 2934.29 | 369.16 | 30329.69 | 446.4 | 2083.34 | 262.1 | 45.96 | 32.63 | 22.944 | 16.29
131 | СЦМ-101-9010 | Битумы | т | -0.007668 | 1743.7 |  |  |  | -13.37
132 | тек.цена | Битумы нефтяные дорожные марки БНД-60/90, БНД-90/130 | т | 0.007668 | 2458.76 |  |  |  | 18.85
133 | СЦМ-410-0002 | Смеси асфальтобетонные дорожные, аэродромные и асфальтобетон (горячие и теплые для плотного асфальтобетона мелко и крупнозернистые, песчаные), марка: 1, тип Б | т | -68.59 | 403.1 |  |  |  | -27648.63
134 | тек.цена | Смеси асфальтобетонные дорожные, аэродромные и асфальтобетон (горячие и теплые для плотного асфальтобетона мелко и крупнозернистые, песчаные), марка 1 тип Б | т | 68.59 | 373.22 |  |  |  | 25599.16
135 | ТЕР27-06-021-15 | При изменении толщины покрытия на 0,5 см добавлять или исключать к расценке 27-06-020-15 КОЭФ. К ПОЗИЦИИ: Новый коэффициент ПЗ=2; ОЗП=2; ЭМ=2; ЗПМ=2; МАТ=2; ТЗ=2; ТЗМ=2; 3.1 Производство работ на одной половине проезжей части при систематическом движении транспорта на другой ОЗП=1,2; ЭМ=1,2; ЗПМ=1,2; ТЗ=1,2; ТЗМ=1,2 | 1000 м2 покрытия | 0.71 | 9763.43 | 2.95 | 0.58 |  | 6932.03 | 2.1 | 0.41 |  | 0.216 | 0.15
136 | СЦМ-101-9010 | Битумы | т | -0.001988 | 1743.7 |  |  |  | -3.47
137 | тек.цена | Битумы нефтяные дорожные марки БНД-60/90, БНД-90/130 | т | 0.001988 | 2458.76 |  |  |  | 4.89
138 | СЦМ-410-0002 | Смеси асфальтобетонные дорожные, аэродромные и асфальтобетон (горячие и теплые для плотного асфальтобетона мелко и крупнозернистые, песчаные), марка: 1, тип Б | т | -17.18 | 403.1 |  |  |  | -6925.26
139 | тек.цена | Смеси асфальтобетонные дорожные, аэродромные и асфальтобетон (горячие и теплые для плотного асфальтобетона мелко и крупнозернистые, песчаные), марка 1 тип Б | т | 17.18 | 373.22 |  |  |  | 6411.92
Итого прямые затраты по смете в ценах 2001г. | [8 empty] | 408208.61 | 13499.91 | 56192.51 | 3759.94 |  | 1115.25 |  | 226.85
Итого прямые затраты по смете с учетом коэффициентов к итогам | [8 empty] | 1835023.07 | 98549.35 | 271640.54 | 27447.58 |  | 1115.25 |  | 226.85
В том числе, справочно:
ОЗП=7,3; ЭМ-ЗПМ=4,169; ЗПМ=7,3; МАТ=4,324 (Поз. 1-2, 63, 67, 100-101, 5-20, 24-25, 29-33, 37-38, 42, 45-51, 87, 90-99, 104-118, 122-123, 127-131, 135-136, 21-23, 26-28, 34-36, 39-41, 56-60, 119-121, 124-126, 132-134, 137-139, 52-55, 64, 66, 68-86) | [8 empty] | 1314621.41 | 85049.43 | 108633.78 | 23687.62
ПЗ=5,168; ОЗП=5,168; ЭМ=5,168; ЗПМ=5,168; МАТ=5,168 (Поз. 3-4, 44, 62, 65, 89, 103, 43, 61, 88, 102) | [8 empty] | 112193.05 |  | 106814.25
Накладные расходы | [8 empty] | 158759.26
В том числе, справочно:
80%*0,94 ФОТ (от 385,59) (Поз. 5, 64) | [8 empty] | 289.96
90%*0,94 ФОТ (от 2997,17) (Поз. 76-78) | [8 empty] | 2535.61
95%*0,94 ФОТ (от 2130,58) (Поз. 1-2, 63, 67, 100-101) | [8 empty] | 1902.61
104%*0,94 ФОТ (от 5824,6) (Поз. 21-23, 26-28, 34-36, 39-41, 56-60, 119-121, 124-126, 132-134, 137-139) | [8 empty] | 5694.13
105%*0,94 ФОТ (от 4042,6) (Поз. 71-75) | [8 empty] | 3990.05
108%*0,94 ФОТ (от 1607,17) (Поз. 79-86) | [8 empty] | 1631.6
115%*0,94 ФОТ (от 10937,23) (Поз. 52-55) | [8 empty] | 11823.15
130%*0,94 ФОТ (от 127,09) (Поз. 66, 68-70) | [8 empty] | 155.3
142%*0,94 ФОТ (от 97944,9) (Поз. 6-20, 24-25, 29-33, 37-38, 42, 45-51, 87, 90-99, 104-118, 122-123, 127-131, 135-136) | [8 empty] | 130736.85
Сметная прибыль | [8 empty] | 97593.26
В том числе, справочно:
45%*0.85 ФОТ (от 385,59) (Поз. 5, 64) | [8 empty] | 147.49
50%*0.85 ФОТ (от 2130,58) (Поз. 1-2, 63, 67, 100-101) | [8 empty] | 905.5
60% ФОТ (от 5824,6) (Поз. 21-23, 26-28, 34-36, 39-41, 56-60, 119-121, 124-126, 132-134, 137-139) | [8 empty] | 3494.76
65%*0.85 ФОТ (от 4042,6) (Поз. 71-75) | [8 empty] | 2233.54
68% ФОТ (от 1607,17) (Поз. 79-86) | [8 empty] | 1092.88
85%*0.85 ФОТ (от 2997,17) (Поз. 76-78) | [8 empty] | 2165.46
89%*0.85 ФОТ (от 127,09) (Поз. 66, 68-70) | [8 empty] | 96.14
90%*0.85 ФОТ (от 10937,23) (Поз. 52-55) | [8 empty] | 8366.98
95%*0.85 ФОТ (от 97944,9) (Поз. 6-20, 24-25, 29-33, 37-38, 42, 45-51, 87, 90-99, 104-118, 122-123, 127-131, 135-136) | [8 empty] | 79090.51
Итоги по смете:
Земляные работы, выполняемые механизированным способом | [8 empty] | 11337.73 |  |  |  |  | 0.48 |  | 15.76
Перевозка автотранспортом | [8 empty] | 5021.28
Перевозка автотранспортом | [8 empty] | 132441.47
Земляные работы, выполняемые по другим видам работ (подготовительным, сопутствующим, укрепительным) | [8 empty] | 838.53 | [6 empty] | 1.08
Автомобильные дороги | [8 empty] | 1699213 |  |  |  |  | 837.46 |  | 195.66
Благоустройство (ремонтно-строительные) | [8 empty] | 88362.33 |  |  |  |  | 59.81 |  | 6.21
Погрузо-разгрузочные работы при автоперевозках | [8 empty] | 1648.02
Озеленение. Защитные лесонасаждения | [8 empty] | 70263.5 |  |  |  |  | 132.56 |  | 0.24
Земляные работы, выполняемые ручным способом | [8 empty] | 531.81 |  |  |  |  | 3.08
Наружные сети водопровода, канализации, теплоснабжения, газопровода | [8 empty] | 1172.94 |  |  |  |  | 1.42 |  | 0.06
Бетонные и железобетонные монолитные конструкции в промышленном строительстве | [8 empty] | 35999.63 |  |  |  |  | 37.63 |  | 3.77
Металлические конструкции гидротехнических сооружений | [8 empty] | 28847.55 |  |  |  |  | 24.69 |  | 3.67
Наружные инженерные сети: другие работы (ремонтно-строительные) | [8 empty] | 15697.8 |  |  |  |  | 18.12 |  | 0.4
Итого | [8 empty] | 2091375.59 |  |  |  |  | 1115.25 |  | 226.85
В том числе:
Материалы | [8 empty] | 1458163.88
Машины и механизмы | [8 empty] | 271640.54
ФОТ | [8 empty] | 125996.93
Накладные расходы | [8 empty] | 158759.26
Сметная прибыль | [8 empty] | 97593.26
Непредвиденные затраты 2% | [8 empty] | 41827.51
Итого с непредвиденными | [8 empty] | 2133203.1
Перевод в текущие цены -15% | [8 empty] | -319980.46
Итого с учетом доп. затрат в тек ценах | [8 empty] | 1813222.64
НДС 18% | [8 empty] | 326380.08
ВСЕГО по смете | [8 empty] | 2139602.72 |  |  |  |  | 1115.25 |  | 226.85
[5 empty] | Проверил |  | Рослякова А.С.
Щеголев А.А.