## Локальная смета
СОГЛАСОВАНО: | [8 empty] | УТВЕРЖДАЮ:
_____________________________ | [8 empty] | _______________________________
" _____ " ________________ 200_ г. | [8 empty] | "______ " _______________200_ г.
"Орленок"
(наименование стройки)
ЛОКАЛЬНЫЙ СМЕТНЫЙ РАСЧЕТ №
(локальная смета)
| на | капитальный ремонт кровли
(наименование работ и затрат, наименование объекта)
Основание:
|  | Сметная стоимость строительных работ ___________________________________________________________ |  | ___________________________2814643,24 |  | руб.
|  | Средства на оплату труда ___________________________________________________________ |  | ___________________________346599,62 |  | руб.
|  | Сметная трудоемкость ___________________________________________________________ |  | ___________________________________________________________3954,59 |  | чел.час
Составлен(а) в текущих (прогнозных) ценах по состоянию на _______200_ г.
№ пп | Обоснование | Наименование | Ед. изм. | Кол. | Стоимость единицы, руб. |  |  |  | Общая стоимость, руб.
[5 empty] | Всего | В том числе |  |  | Всего | В том числе
[6 empty] | Осн.З/п | Эк.Маш. | З/пМех |  | Осн.З/п | Эк.Маш. | З/пМех
1 | 2 | 3 | 4 | 5 | 6 | 7 | 8 | 9 | 10 | 11 | 12 | 13
Раздел 1.
1 | ТЕРр58-17-01 | Разборка покрытий кровель: из рулонных материалов (1-3 слоя) | 100 м2 покрытий кровель | 13.11 | 195.44 | 192.9 | 2.54 |  | 2562.22 | 2528.92 | 33.3
2 | ТЕР12-01-017-01 | Устройство выравнивающих стяжек цементно-песчаных толщиной 15 мм | 100 м2 стяжек | 13.11 | 1318.96 | 301.6 | 198.56 | 27.93 | 17291.57 | 3953.98 | 2603.12 | 366.16
3 | ТЕР12-01-017-02 | Устройство выравнивающих стяжек цементно-песчаных на каждый 1 мм изменения толщины добавлять или исключать к (12-01-017-01) КОЭФ. К ПОЗИЦИИ: Новый коэффициент ПЗ=5; ОЗП=5; ЭМ=5; ЗПМ=5; МАТ=5; ТЗ=5; ТЗМ=5 | 100 м2 стяжек | 13.11 | 202 | 5.55 | 14.2 | 2.15 | 2648.22 | 72.76 | 186.16 | 28.19
4 | ТЕР12-01-015-03 | Устройство пароизоляции прокладочной в один слой | 100 м2 изолируемой поверхности | 13.11 | 1084.5 | 97.69 | 31.06 | 2.04 | 14217.8 | 1280.72 | 407.2 | 26.74
5 | ТЕР12-01-014-02 | Разборка покрытий из керамзита КОЭФ. К ПОЗИЦИИ: Новый коэффициент ОЗП=0,6; ЭМ=0,6; ЗПМ=0,6; МАТ=0; ТЗ=0,6; ТЗМ=0,6 | 1 м3 утеплителя | 502.3 | 39.49 | 20.21 | 19.28 | 2.94 | 19835.83 | 10151.49 | 9684.34 | 1476.76
6 | ТЕР12-01-014-02 | Утепление покрытий керамзитом или эквивалент | 1 м3 утеплителя | 502.3 | 355.7 | 33.68 | 32.13 | 4.9 | 178668.11 | 16917.46 | 16138.9 | 2461.27
7 | ТЕР12-01-016-01 | Огрунтовка оснований из бетона или раствора под водоизоляционный кровельный ковер битумной грунтовкой с ее приготовлением | 100 м2 кровли | 12.96 | 396.18 | 55.57 | 3.1 |  | 5134.49 | 720.19 | 40.18
8 | ТЕР12-01-017-05 | Устройство выравнивающих стяжек сборных из плоских асбестоцементных листов | 100 м2 стяжек | 12.96 | 3685.88 | 314.41 | 34.24 | 3.45 | 47769 | 4074.75 | 443.75 | 44.71
9 | ТЕР12-01-002-09 | Устройство кровель плоских из наплавляемых материалов в два слоя | 100 м2 кровли | 13.11 | 8711.42 | 192.14 | 26.15 | 3.14 | 114206.72 | 2518.96 | 342.83 | 41.17
10 | СЦМ-101-1961 | Материалы рулонные кровельные для верхнего слоя, изопласт ЭKП-4.5 или эквивалент | м2 | -1495 | 38.56 |  |  |  | -57647.2
11 | СЦМ-101-1962 | Материалы рулонные кровельные для нижних слоев, изопласт ЭПП-4 или эквивалент | м2 | -1521 | 35.03 |  |  |  | -53280.63
12 | СЦМ-101-9121-8 | Унифлекс ЭКП-5,0 (верхний слой) или эквивалент | м2 | 1495 | 41.57 |  |  |  | 62147.15
13 | СЦМ-101-9122-7 | Унифлекс ЭПП-3,0 (нижний слой) или эквивалент | м2 | 1521 | 31.15 |  |  |  | 47379.15
14 | ТЕР12-01-004-04 | Устройство примыканий кровель из наплавляемых материалов к стенам и парапетам высотой до 600 мм без фартуков | 100 м примыканий | 2.76 | 10482.24 | 463.99 | 77.7 | 11.16 | 28930.98 | 1280.61 | 214.45 | 30.8
15 | ТЕР12-01-010-01 | Устройство мелких покрытий (брандмауэры, парапеты, свесы и т.п.) из листовой оцинкованной стали | 100 м2 покрытия | 1.38 | 8320.86 | 1369.91 | 23.38 | 3.14 | 11482.79 | 1890.48 | 32.26 | 4.33
Раздел 2. Вывоз мусора
16 | СЦП1-3-26 | Погрузочные работы при автомобильных перевозках Мусор строительный | за т груза | 62 | 1.78 |  |  |  | 110.36
17 | СЦП3-3-26-1 | Перевозка навалочных грузов автомобилями-самосвалами (работающими вне карьеров), расстояние перевозки 26 км класс груза 1 | 1 т | 62 | 22.7 |  | 22.7 |  | 1407.4 |  | 1407.4
18 | СЦП1-4-26 | Разгрузочные работы при автомобильных перевозках Мусор строительный | за т груза | 62 | 2.52 |  |  |  | 156.24
Итого прямые затраты по смете в ценах 2001г. | [8 empty] | 443020.2 | 45390.32 | 31533.89 | 4480.13
Итого прямые затраты по смете с учетом коэффициентов к итогам | [8 empty] | 1902477.6 | 315462.72 | 134405.6 | 31136.9
В том числе, справочно:
Перевод в цены 2 кв. 2009г. ОЗП=6,95; ЭМ-ЗПМ=3,71; ЗПМ=6,95; МАТ=3,97 (Поз. 1-15) | [8 empty] | 1452744.1 | 270072.4 | 96158.41 | 26656.77
Вывоз мусора ПЗ=5,77; ОЗП=5,77; ЭМ-ЗПМ=5,77; МАТ=5,77 (Поз. 16-18) | [8 empty] | 6713.3 |  | 6713.3
Накладные расходы | [8 empty] | 309513.46
В том числе, справочно:
95%*0,94 ФОТ (от 346599,62) (Поз. 1-15) | [8 empty] | 309513.46
Сметная прибыль | [8 empty] | 173299.82
В том числе, справочно:
50% ФОТ (от 346599,62) (Поз. 1-15) | [8 empty] | 173299.82
Итоги по смете:
Крыши, кровли (ремонтно-строительные):
Итого Поз. 1 | [8 empty] | 2562.22 | 2528.92 | 33.3
Всего с учетом "Перевод в цены 2 кв. 2009г. ОЗП=6,95; ЭМ-ЗПМ=3,71; ЗПМ=6,95; МАТ=3,97" | [8 empty] | 17699.53 | 17575.99 | 123.54
Накладные расходы 95%*0,94 ФОТ (от 17 575,99) | [8 empty] | 15695.36
Сметная прибыль 50% ФОТ (от 17 575,99) | [8 empty] | 8788
Итого c накладными и см. прибылью | [8 empty] | 42182.89
Кровли:
Итого Поз. 2-15 | [8 empty] | 438783.98 | 42861.4 | 30093.19 | 4480.13
Всего с учетом "Перевод в цены 2 кв. 2009г. ОЗП=6,95; ЭМ-ЗПМ=3,71; ЗПМ=6,95; МАТ=3,97" | [8 empty] | 1876390.77 | 297886.73 | 126161.36 | 31136.9
Накладные расходы 95%*0,94 ФОТ (от 329 023,63) | [8 empty] | 293818.1
Сметная прибыль 50% ФОТ (от 329 023,63) | [8 empty] | 164511.82
Итого c накладными и см. прибылью | [8 empty] | 2334720.69
Перевозка грузов:
Итого Поз. 16-18 | [8 empty] | 1674 |  | 1407.4
Всего с учетом "Вывоз мусора ПЗ=5,77; ОЗП=5,77; ЭМ-ЗПМ=5,77; МАТ=5,77" | [8 empty] | 8387.3 |  | 8120.7
Накладные расходы 95%*0,94 ФОТ (от 0,00)
Сметная прибыль 50% ФОТ (от 0,00)
Итого c накладными и см. прибылью | [8 empty] | 8387.3
Итого | [8 empty] | 2385290.88
В том числе:
Материалы | [8 empty] | 1452342.68
Машины и механизмы | [8 empty] | 134405.6
ФОТ | [8 empty] | 346599.62
Накладные расходы | [8 empty] | 309513.46
Сметная прибыль | [8 empty] | 173299.82
НДС 18% | [8 empty] | 429352.36
ВСЕГО по смете | [8 empty] | 2814643.24
Составил
Проверил