## Локальная смета
Приложение 2
к извещению о проведении запроса котировок
от 07.08.2009 № 14
п. Новые Ляды
(наименование стройки)
ЛОКАЛЬНЫЙ СМЕТНЫЙ РАСЧЕТ
(локальная смета)
|  | на | Капитальный ремонт контейнерных площадок
(наименование работ и затрат, наименование объекта)
|  |  | Сметная стоимость строительных работ _______________________________________________________________________________________________ | [5 empty] | ___________________________293,900 |  | тыс.руб.
|  |  | Средства на оплату труда _______________________________________________________________________________________________ | [5 empty] | ___________________________17,670 |  | тыс.руб.
|  |  | Сметная трудоемкость _______________________________________________________________________________________________ | [5 empty] | _______________________________________________________________________________________________169,71 |  | чел.час
Составлен(а) в текущих (прогнозных) ценах по состоянию на 2 кв. 2009 г.
№ пп | Обоснование | Наименование | Ед. изм. | Кол. | Стоимость единицы, руб. |  |  |  | Общая стоимость, руб. |  |  |  | Т/з осн. раб.на ед. | Т/з осн. раб. Всего | Т/з мех. на ед. | Т/з мех. Всего
[5 empty] | Всего | В том числе |  |  | Всего | В том числе
[6 empty] | Осн.З/п | Эк.Маш | З/пМех |  | Осн.З/п | Эк.Маш | З/пМех
1 | 2 | 3 | 4 | 5 | 6 | 7 | 8 | 9 | 10 | 11 | 12 | 13 | 14 | 15 | 16 | 17
Раздел 1. ул. Островского,85
1 | ТЕРр68-12-04 | Разборка покрытий и оснований: асфальтобетонных с помощью молотков отбойных | 100 м3 конструкций | 0.054 | 9623.46 | 2878.83 | 6744.63 | 570.58 | 519.67 | 155.46 | 364.21 | 30.81 | 243.35 | 13.14 | 41.39 | 2.24
2 | СЦП1-3-26 | Погрузочные работы при автомобильных перевозках: Мусор строительный | за т груза | 7.56 | 1.78 |  |  |  | 13.46
3 | СЦП3-3-3-1 | Перевозка навалочных грузов автомобилями-самосвалами (работающими вне карьеров), расстояние перевозки 3 км: класс груза 1 | 1 т | 7.56 | 4.1 |  |  |  | 31
4 | ТЕР01-02-027-02 | Планировка площадей механизированным способом, группа грунтов: 2 | 1000 м2 спланированной площади | 0.097 | 153.03 |  | 153.03 | 19.07 | 14.84 |  | 14.84 | 1.85 |  |  | 1.1 | 0.11
5 | ТЕР27-04-006-01 | Устройство оснований толщиной 15 см из щебня фракции 40-70 мм (при укатке каменных материалов с пределом прочности на сжатие свыше 68,6 (700) до 98,1 (1000) МПа (кгс/см2)) однослойных | 1000 м2 основания | 0.097 | 33517.75 | 429.11 | 4576.82 | 653.91 | 3251.22 | 41.62 | 443.95 | 63.43 | 36.96 | 3.59 | 41.95 | 4.07
6 | ТЕР06-01-005-04 | Устройство бетонной площадки | 100 м3 бетона и железобетона в деле | 0.065 | 56700.52 | 5461.34 | 2627.8 | 329.26 | 3685.53 | 354.99 | 170.81 | 21.4 | 453.6 | 29.48 | 25.61 | 1.66
7 | СЦМ-204-0002 | Горячекатаная арматурная сталь гладкая класса А-I диаметром 8 мм | т | 0.172 | 7157.04 |  |  |  | 1231.01
8 | ТЕР27-02-010-02 | Установка бортовых камней бетонных при других видах покрытий | 100 м бортового камня | 0.13 | 3718 | 916 | 78.84 | 10.69 | 483.34 | 119.08 | 10.25 | 1.39 | 76.08 | 9.89 | 0.72 | 0.09
9 | прайс | Камни бортовые БР 100-45-18 | м | 13 | 216 |  |  |  | 2808
10 | ТЕР27-06-026-01 | Розлив вяжущих материалов | 1 т | 0.03 | 1988.03 |  | 48.44 | 10.38 | 59.64 |  | 1.45 | 0.31 |  |  | 0.66 | 0.02
11 | ТЕР27-06-020-15 | Устройство покрытия толщиной 4 см из горячих асфальтобетонных смесей плотных мелкозернистых типа Б, марки 1, плотность каменных материалов 2,5-2,9 т/м3 | 1000 м2 покрытия | 0.053 | 3184.58 | 523.94 | 2445.24 | 307.63 | 168.78 | 27.77 | 129.6 | 16.3 | 38.3 | 2.03 | 19.12 | 1.01
12 | ТЕР27-06-021-15 | При изменении толщины покрытия на 0,5 см добавлять или исключать к расценке 27-06-020-15 КОЭФ. К ПОЗИЦИИ: ПЗ=4; ОЗП=4; ЭМ=4; ЗПМ=4; МАТ=4; ТЗ=4; ТЗМ=4 | 1000 м2 покрытия | 0.053 | 15.64 | 4.92 | 0.96 |  | 0.83 | 0.26 | 0.05 |  | 0.36 | 0.02
13 | тек.цены код 410-0002 | Смеси асфальтобетонные дорожные, аэродромные и асфальтобетон (горячие и теплые для плотного асфальтобетона мелко и крупнозернистые, песчаные), марка: 1 тип Б | т | 7.685 | 484.86 |  |  |  | 3726.15
Итого прямые затраты по разделу в ценах 2001г. | [8 empty] | 15993.47 | 699.18 | 1135.16 | 135.49 |  | 58.15 |  | 9.2
Итого прямые затраты по разделу с учетом коэффициентов к итогам | [8 empty] | 70136.03 | 5020.11 | 4200.1 | 972.82 |  | 58.15 |  | 9.2
Накладные расходы | [8 empty] | 6573.98
Сметная прибыль | [8 empty] | 3867
Итого по разделу 1 ул. Островского,85 | [8 empty] | 80577.01 |  |  |  |  | 58.15 |  | 9.2
Раздел 2. ул.Крылова,63
14 | ТЕРр68-12-04 | Разборка покрытий и оснований: асфальтобетонных с помощью молотков отбойных | 100 м3 конструкций | 0.054 | 9623.46 | 2878.83 | 6744.63 | 570.58 | 519.67 | 155.46 | 364.21 | 30.81 | 243.35 | 13.14 | 41.39 | 2.24
15 | СЦП1-3-26 | Погрузочные работы при автомобильных перевозках: Мусор строительный | за т груза | 7.56 | 1.78 |  |  |  | 13.46
16 | СЦП3-3-3-1 | Перевозка навалочных грузов автомобилями-самосвалами (работающими вне карьеров), расстояние перевозки 3 км: класс груза 1 | 1 т | 7.56 | 4.1 |  |  |  | 31
17 | ТЕР01-02-027-02 | Планировка площадей механизированным способом, группа грунтов: 2 | 1000 м2 спланированной площади | 0.075 | 153.03 |  | 153.03 | 19.07 | 11.48 |  | 11.48 | 1.43 |  |  | 1.1 | 0.08
18 | ТЕР06-01-005-04 | Устройство бетонной площадки | 100 м3 бетона и железобетона в деле | 0.045 | 56700.52 | 5461.34 | 2627.8 | 329.26 | 2551.52 | 245.76 | 118.25 | 14.82 | 453.6 | 20.41 | 25.61 | 1.15
19 | СЦМ-204-0002 | Горячекатаная арматурная сталь гладкая класса А-I диаметром 8 мм | т | 0.12 | 7157.04 |  |  |  | 858.84
20 | ТЕР27-02-010-02 | Установка бортовых камней бетонных при других видах покрытий | 100 м бортового камня | 0.14 | 10791 | 916 | 78.84 | 10.69 | 1510.74 | 128.24 | 11.04 | 1.5 | 76.08 | 10.65 | 0.72 | 0.1
21 | ТЕР27-04-006-01 | Устройство оснований толщиной 15 см из щебня фракции 40-70 мм (при укатке каменных материалов с пределом прочности на сжатие свыше 68,6 (700) до 98,1 (1000) МПа (кгс/см2)) однослойных | 1000 м2 основания | 0.075 | 33517.75 | 429.11 | 4576.82 | 653.91 | 2513.83 | 32.18 | 343.26 | 49.04 | 36.96 | 2.77 | 41.95 | 3.15
22 | ТЕР27-06-026-01 | Розлив вяжущих материалов | 1 т | 0.045 | 1988.03 |  | 48.44 | 10.38 | 89.46 |  | 2.18 | 0.47 |  |  | 0.66 | 0.03
23 | ТЕР27-06-020-15 | Устройство покрытия толщиной 4 см из горячих асфальтобетонных смесей плотных мелкозернистых типа Б, марки 1, плотность каменных материалов 2,5-2,9 т/м3 | 1000 м2 покрытия | 0.075 | 3184.58 | 523.94 | 2445.24 | 307.63 | 238.84 | 39.3 | 183.39 | 23.07 | 38.3 | 2.87 | 19.12 | 1.43
24 | ТЕР27-06-021-15 | При изменении толщины покрытия на 0,5 см добавлять или исключать к расценке 27-06-020-15 КОЭФ. К ПОЗИЦИИ: ПЗ=2; ОЗП=2; ЭМ=2; ЗПМ=2; МАТ=2; ТЗ=2; ТЗМ=2 | 1000 м2 покрытия | 0.075 | 7.82 | 2.46 | 0.48 |  | 0.59 | 0.18 | 0.04 |  | 0.18 | 0.01
25 | тек.цены код 410-0002 | Смеси асфальтобетонные дорожные, аэродромные и асфальтобетон (горячие и теплые для плотного асфальтобетона мелко и крупнозернистые, песчаные), марка: 1 тип Б | т | 9.06 | 484.86 |  |  |  | 4392.83
Итого прямые затраты по разделу в ценах 2001г. | [8 empty] | 12732.26 | 601.12 | 1033.85 | 121.14 |  | 49.85 |  | 8.18
Итого прямые затраты по разделу с учетом коэффициентов к итогам | [8 empty] | 55891.2 | 4316.04 | 3825.26 | 869.79 |  | 49.85 |  | 8.18
Накладные расходы | [8 empty] | 5787.61
Сметная прибыль | [8 empty] | 3428.58
Итого по разделу 2 ул.Крылова,63 | [8 empty] | 65107.39 |  |  |  |  | 49.85 |  | 8.18
Раздел 3. ул. Мира, 18
26 | ТЕР01-02-027-02 | Планировка площадей механизированным способом, группа грунтов: 2 | 1000 м2 спланированной площади | 0.145 | 153.03 |  | 153.03 | 19.07 | 22.19 |  | 22.19 | 2.77 |  |  | 1.1 | 0.16
27 | СЦП1-3-26 | Погрузочные работы при автомобильных перевозках: Мусор строительный | за т груза | 36.5 | 1.78 |  |  |  | 64.97
28 | СЦП3-3-3-1 | Перевозка навалочных грузов автомобилями-самосвалами (работающими вне карьеров), расстояние перевозки 3 км: класс груза 1 | 1 т | 36.5 | 4.1 |  |  |  | 149.65
29 | ТЕР06-01-005-04 | Устройство бетонной площадки | 100 м3 бетона и железобетона в деле | 0.104 | 56700.52 | 5461.34 | 2627.8 | 329.26 | 5896.85 | 567.98 | 273.29 | 34.24 | 453.6 | 47.17 | 25.61 | 2.66
30 | СЦМ-204-0002 | Горячекатаная арматурная сталь гладкая класса А-I диаметром 8 мм | т | 0.272 | 7157.04 |  |  |  | 1946.71
31 | ТЕР27-02-010-02 | Установка бортовых камней бетонных при других видах покрытий | 100 м бортового камня | 0.08 | 3718 | 916 | 78.84 | 10.69 | 297.44 | 73.28 | 6.31 | 0.86 | 76.08 | 6.09 | 0.72 | 0.06
32 | прайс | Камни бортовые БР 100-45-18 | м | 8 | 216 |  |  |  | 1728
33 | ТЕР27-04-006-01 | Устройство оснований толщиной 15 см из щебня фракции 40-70 мм (при укатке каменных материалов с пределом прочности на сжатие свыше 68,6 (700) до 98,1 (1000) МПа (кгс/см2)) однослойных | 1000 м2 основания | 0.145 | 33517.75 | 429.11 | 4576.82 | 653.91 | 4860.07 | 62.22 | 663.64 | 94.82 | 36.96 | 5.36 | 41.95 | 6.08
34 | ТЕР27-06-026-01 | Розлив вяжущих материалов | 1 т | 0.101 | 1988.03 |  | 48.44 | 10.38 | 200.79 |  | 4.89 | 1.05 |  |  | 0.66 | 0.07
35 | ТЕР27-06-020-15 | Устройство покрытия толщиной 4 см из горячих асфальтобетонных смесей плотных мелкозернистых типа Б, марки 1, плотность каменных материалов 2,5-2,9 т/м3 | 1000 м2 покрытия | 0.08 | 3184.58 | 523.94 | 2445.24 | 307.63 | 254.77 | 41.92 | 195.62 | 24.61 | 38.3 | 3.06 | 19.12 | 1.53
36 | ТЕР27-06-021-15 | При изменении толщины покрытия на 0,5 см добавлять или исключать к расценке 27-06-020-15 КОЭФ. К ПОЗИЦИИ: ПЗ=4; ОЗП=4; ЭМ=4; ЗПМ=4; МАТ=4; ТЗ=4; ТЗМ=4 | 1000 м2 покрытия | 0.08 | 15.64 | 4.92 | 0.96 |  | 1.25 | 0.39 | 0.08 |  | 0.36 | 0.03
37 | тек.цены код 410-0002 | Смеси асфальтобетонные дорожные, аэродромные и асфальтобетон (горячие и теплые для плотного асфальтобетона мелко и крупнозернистые, песчаные), марка: 1 тип Б | т | 11.6 | 484.86 |  |  |  | 5624.38
Итого прямые затраты по разделу в ценах 2001г. | [8 empty] | 21047.07 | 745.79 | 1166.02 | 158.35 |  | 61.71 |  | 10.56
Итого прямые затраты по разделу с учетом коэффициентов к итогам | [8 empty] | 92103.05 | 5354.78 | 4314.27 | 1136.95 |  | 61.71 |  | 10.56
Накладные расходы | [8 empty] | 7149.71
Сметная прибыль | [8 empty] | 4131.02
Итого по разделу 3 ул. Мира, 18 | [8 empty] | 103383.78 |  |  |  |  | 61.71 |  | 10.56
ИТОГИ ПО СМЕТЕ:
Итого прямые затраты по смете в ценах 2001г. | [8 empty] | 49772.8 | 2046.09 | 3335.03 | 414.98 |  | 169.71 |  | 27.94
Итого прямые затраты по смете с учетом коэффициентов к итогам | [8 empty] | 218130.3 | 14690.93 | 12339.62 | 2979.55 |  | 169.71 |  | 27.94
В том числе, справочно:
2 квартал 2009г ОЗП=7,18; ЭМ=3,7; ЗПМ=7,18; МАТ=4,3 (Поз. 1, 14, 4, 17, 26, 5, 8-13, 20-25, 31-37, 6, 18, 29, 7, 19, 30) | [8 empty] | 167140.3 | 12644.84 | 9004.58 | 2564.58
транспорт ПЗ=5,01; ОЗП=5,01; ЭМ=5,01; МАТ=5,01 (Поз. 2, 15, 27, 3, 16, 28) | [8 empty] | 1217.2
Накладные расходы | [8 empty] | 19511.27
В том числе, справочно:
80%*0,94 ФОТ (от 43,44) (Поз. 4, 17, 26) | [8 empty] | 32.67
104%*0,94 ФОТ (от 2674,84) (Поз. 1, 14) | [8 empty] | 2614.92
105%*0,94 ФОТ (от 8897,38) (Поз. 6, 18, 29) | [8 empty] | 8781.71
142%*0,94 ФОТ (от 6054,82) (Поз. 5, 8-13, 20-25, 31-37) | [8 empty] | 8081.97
Сметная прибыль | [8 empty] | 11426.59
В том числе, справочно:
45%*0,85 ФОТ (от 43,44) (Поз. 4, 17, 26) | [8 empty] | 16.62
60% ФОТ (от 2674,84) (Поз. 1, 14) | [8 empty] | 1604.9
65%*0,85 ФОТ (от 8897,38) (Поз. 6, 18, 29) | [8 empty] | 4915.8
95%*0,85 ФОТ (от 6054,82) (Поз. 5, 8-13, 20-25, 31-37) | [8 empty] | 4889.27
Итоги по смете:
Благоустройство (ремонтно-строительные) | [8 empty] | 9147.38 |  |  |  |  | 26.28 |  | 4.48
Погрузо-разгрузочные работы при автомобильных перевозках | [8 empty] | 460.37
Перевозка грузов автомобильным транспортом | [8 empty] | 1060.37
Земляные работы, выполняемые по другим видам работ (подготовительным, сопутствующим, укрепительным) | [8 empty] | 228.42 | [6 empty] | 0.35
Автомобильные дороги | [8 empty] | 151912.23 |  |  |  |  | 46.37 |  | 17.64
Бетонные и железобетонные монолитные конструкции в промышленном строительстве | [8 empty] | 68901.82 |  |  |  |  | 97.06 |  | 5.47
Полы | [8 empty] | 17357.21
Итого | [8 empty] | 249067.8 |  |  |  |  | 169.71 |  | 27.94
В том числе:
Материалы | [8 empty] | 189579.01
Машины и механизмы | [8 empty] | 12339.62
ФОТ | [8 empty] | 17670.48
Накладные расходы | [8 empty] | 19511.27
Сметная прибыль | [8 empty] | 11426.59
НДС 18% | [8 empty] | 44832.204
ВСЕГО по смете | [8 empty] | 293900 |  |  |  |  | 169.71 |  | 27.94