## Локальная смета
Приложение № 6
к аукционной документации
(в последствии становится приложением № 1
к муниципальному контракту)
| СОГЛАСОВАНО: | [11 empty] | УТВЕРЖДАЮ:
Директор МБУ "Благоустройство Ленинского района"
| _____________________ /_________/ | [10 empty] | ______________________Пивнев С.В.
| " _____ " ________________ 200_ г. | [10 empty] | "____" ______________200_ г.
Благоустройство территории городского пляжа на правом берегу р.Кама у автодорожного моста
(наименование стройки)
ЛОКАЛЬНЫЙ СМЕТНЫЙ РАСЧЕТ № 1
(локальная смета)
|  | на | ремонт автодороги с расширением проезжей части, обустройство тротуара
(наименование работ и затрат, наименование объекта)
Основание:
|  |  | Сметная стоимость строительных работ _______________________________________________________________________________________________ | [5 empty] | ___________________________1472656,66 |  | руб.
|  |  | Средства на оплату труда _______________________________________________________________________________________________ | [5 empty] | ___________________________188167,7 |  | руб.
|  |  | Сметная трудоемкость _______________________________________________________________________________________________ | [5 empty] | _______________________________________________________________________________________________1994,54 |  | чел.час
Составлен(а) в текущих (прогнозных) ценах по состоянию на _______200_ г.
№ пп | Обоснование | Наименование | Ед. изм. | Кол. | Стоимость единицы, руб. |  |  |  | Общая стоимость, руб. |  |  |  | Т/з осн. раб.на ед. | Т/з осн. раб. Всего | Т/з мех. на ед. | Т/з мех. Всего
[5 empty] | Всего | В том числе |  |  | Всего | В том числе
[6 empty] | Осн.З/п | Эк.Маш | З/пМех |  | Осн.З/п | Эк.Маш | З/пМех
1 | 2 | 3 | 4 | 5 | 6 | 7 | 8 | 9 | 10 | 11 | 12 | 13 | 14 | 15 | 16 | 17
Раздел 1.
1 | ТЕР01-01-045-05 | Устройство дорожных насыпей грейдер-элеваторами при односторонних резервах, группа грунтов: 2 | 1000 м3 грунта | 0.1 | 4567.8 |  | 4567.8 | 638.98 | 456.78 |  | 456.78 | 63.9 |  |  | 35.92 | 3.59
2 | ТЕР01-02-005-01 | Уплотнение грунта пневматическими трамбовками, группа грунтов: 1, 2 | 100 м3 уплотненного грунта | 1 | 501.3 | 152.24 | 349.06 | 41.59 | 501.3 | 152.24 | 349.06 | 41.59 | 12.53 | 12.53 | 3.04 | 3.04
Устройство тротуара
3 | ТЕР27-04-006-01 | Устройство оснований толщиной 15 см из щебня фракции 40-70 мм (при укатке каменных материалов с пределом прочности на сжатие свыше 68,6 (700) до 98,1 (1000) МПа (кгс/см2)) однослойных | 1000 м2 основания | 0.3675 | 33517.75 | 429.11 | 4576.82 | 653.91 | 12317.77 | 157.7 | 1681.98 | 240.31 | 36.96 | 13.58 | 41.95 | 15.42
4 | ТЕР27-07-001-01 | Устройство асфальтобетонных покрытий дорожек и тротуаров однослойных из литой мелкозернистой асфальто-бетонной смеси толщиной 3 см | 100 м2 покрытия | 3.675 | 3084.82 | 199.89 | 76.89 | 16.35 | 11336.71 | 734.6 | 282.57 | 60.09 | 15.12 | 55.57 | 0.07 | 0.26
5 | ТЕР27-07-001-02 | При изменении толщины покрытия на 0,5 см добавлять к норме 07-001-1 (толщина 5 см) КОЭФ. К ПОЗИЦИИ: Новый коэффициент ПЗ=4; ОЗП=4; ЭМ=4; ЗПМ=4; МАТ=4; ТЗ=4; ТЗМ=4 | 100 м2 покрытия | 3.675 | 1977.56 | 122.68 | 46.24 | 10.28 | 7267.53 | 450.85 | 169.93 | 37.78 | 9.28 | 34.1
6 | ТЕР27-02-010-02 | Установка бортовых камней бетонных при других видах покрытий | 100 м бортового камня | 4.9 | 10791 | 916 | 78.84 | 10.69 | 52875.9 | 4488.4 | 386.32 | 52.38 | 76.08 | 372.79 | 0.72 | 3.53
Расширение проезжей части
7 | ТЕР27-04-006-01 | Устройство оснований толщиной 15 см из щебня фракции 40-70 мм (при укатке каменных материалов с пределом прочности на сжатие свыше 68,6 (700) до 98,1 (1000) МПа (кгс/см2)) однослойных | 1000 м2 основания | 0.245 | 33517.75 | 429.11 | 4576.82 | 653.91 | 8211.85 | 105.13 | 1121.32 | 160.21 | 36.96 | 9.06 | 41.95 | 10.28
8 | ТЕР27-06-020-03 | Устройство покрытия толщиной 4 см из горячих асфальтобетонных смесей плотных крупнозернинистых типа АБ, плотность каменных материалов 2,5-2,9 т/м3 | 1000 м2 покрытия | 0.245 | 43120.73 | 523.94 | 2445.24 | 307.63 | 10564.58 | 128.37 | 599.08 | 75.37 | 38.3 | 9.38 | 19.12 | 4.68
9 | ТЕР27-06-021-03 | При изменении толщины покрытия на 0,5 см добавлять или исключать к расценке 27-06-020-3 (толщина 6см) КОЭФ. К ПОЗИЦИИ: Новый коэффициент ПЗ=4; ОЗП=4; ЭМ=4; ЗПМ=4; МАТ=4; ТЗ=4; ТЗМ=4 | 1000 м2 покрытия | 0.245 | 20025.36 | 4.92 | 0.92 |  | 4906.21 | 1.21 | 0.23 |  | 0.36 | 0.09
10 | ТЕР27-06-020-01 | Устройство покрытия толщиной 4 см из горячих асфальтобетонных смесей плотных мелкозернистых типа АБВ, плотность каменных материалов 2,5-2,9 т/м3 | 1000 м2 покрытия | 0.245 | 43454.23 | 523.94 | 2445.24 | 307.63 | 10646.29 | 128.37 | 599.08 | 75.37 | 38.3 | 9.38 | 19.12 | 4.68
11 | ТЕР27-06-021-01 | При изменении толщины покрытия на 0,5 см добавлять или исключать к расценке 27-06-020-1 (толщина 6см) КОЭФ. К ПОЗИЦИИ: Новый коэффициент ПЗ=4; ОЗП=4; ЭМ=4; ЗПМ=4; МАТ=4; ТЗ=4; ТЗМ=4 | 1000 м2 покрытия | 0.245 | 20192.16 | 4.92 | 0.96 |  | 4947.08 | 1.21 | 0.24 |  | 0.36 | 0.09
Итого по разделу 1 | [8 empty] | 617701.9 |  |  |  |  | 516.57 |  | 45.48
Раздел 2. Ремонт а/дороги
14 | ТЕРр68-15-02 | Ремонт асфальтобетонного покрытия дорог однослойного толщиной 50 мм площадью ремонта до: 25 м2 | 100 м2 | 18 | 5452.5 | 737.01 | 726.14 | 94.12 | 98145 | 13266.18 | 13070.52 | 1694.16 | 62.3 | 1121.4 | 6.47 | 116.46
15 | СЦП1-3-38 | Погрузочные работы при автомобильных перевозках: Прочие материалы, детали и конструкции | за т груза | 205.8 | 8.04 |  |  |  | 1654.63
16 | СЦП3-3-25-1 | Перевозка навалочных грузов автомобилями-самосвалами (работающими вне карьеров), расстояние перевозки 25 км: класс груза 1 | 1 т | 205.8 | 22.04 |  |  |  | 4535.83
Итого по разделу 2 Ремонт а/дороги | [8 empty] | 630312.22 |  |  |  |  | 1121.4 |  | 116.46
ИТОГИ ПО СМЕТЕ:
Земляные работы, выполняемые механизированным способом:
Итого Поз. 1-2 | [8 empty] | 958.08 | 152.24 | 805.84 | 105.49 |  | 12.53 |  | 6.63
Всего с учетом "Перевод в цены 3кв.2009г. ОЗП=7,08; ЭМ=3,71; ЗПМ=7,08; МАТ=3,97" | [8 empty] | 4067.53 | 1077.86 | 2989.67 | 746.87 |  | 12.53 |  | 6.63
Накладные расходы 95%*0,94 ФОТ (от 1 824,73) | [8 empty] | 1629.48
Сметная прибыль 50%*0,85 ФОТ (от 1 824,73) | [8 empty] | 775.51
Итого c накладными и см. прибылью | [8 empty] | 6472.52 |  |  |  |  | 12.53 |  | 6.63
Автомобильные дороги:
Итого Поз. 3-11 | [8 empty] | 123073.92 | 6195.84 | 4840.75 | 701.51 |  | 504.04 |  | 38.85
Всего с учетом "Перевод в цены 3кв.2009г. ОЗП=7,08; ЭМ=3,71; ЗПМ=7,08; МАТ=3,97" | [8 empty] | 506613.93 | 43866.55 | 17959.18 | 4966.69 |  | 504.04 |  | 38.85
Накладные расходы 142%*0,94 ФОТ (от 48 833,24) | [8 empty] | 65182.61
Сметная прибыль 95%*0,85 ФОТ (от 48 833,24) | [8 empty] | 39432.84
Итого c накладными и см. прибылью | [8 empty] | 611229.38 |  |  |  |  | 504.04 |  | 38.85
Благоустройство (ремонтно-строительные):
Итого Поз. 14 | [8 empty] | 98145 | 13266.18 | 13070.52 | 1694.16 |  | 1121.4 |  | 116.46
Всего с учетом "Перевод в цены 3кв.2009г. ОЗП=7,08; ЭМ=3,71; ЗПМ=7,08; МАТ=3,97" | [8 empty] | 427495.13 | 93924.55 | 48491.63 | 11994.65 |  | 1121.4 |  | 116.46
Накладные расходы 104%*0,94 ФОТ (от 105 919,20) | [8 empty] | 103546.61
Сметная прибыль 60% ФОТ (от 105 919,20) | [8 empty] | 63551.52
Итого c накладными и см. прибылью | [8 empty] | 594593.26 |  |  |  |  | 1121.4 |  | 116.46
Погрузо-разгрузочные работы при автомобильных перевозках:
Итого Поз. 15 | [8 empty] | 1654.63
Всего с учетом "Перевозка ПЗ=5,77" | [8 empty] | 9547.22
Накладные расходы 100%*0,94 ФОТ (от 0,00)
Сметная прибыль 60% ФОТ (от 0,00)
Итого c накладными и см. прибылью | [8 empty] | 9547.22
Перевозка грузов автомобильным транспортом:
Итого Поз. 16 | [8 empty] | 4535.83
Всего с учетом "Перевозка ПЗ=5,77" | [8 empty] | 26171.74
Итого | [8 empty] | 1248014.12 |  |  |  |  | 1637.97 |  | 161.94
НДС 18% | [8 empty] | 224642.54
ВСЕГО по смете | [8 empty] | 1472656.66 |  |  |  |  | 1637.97 |  | 161.94
Составил
Проверил