## Локальная смета
Приложение № 7
к аукционной документации
(в последствии становится приложением № 2
к муниципальному контракту)
| СОГЛАСОВАНО: | [11 empty] | УТВЕРЖДАЮ:
Директор МБУ "Благоустройство Ленинского района"
| _____________________ /_________/ | [10 empty] | ______________________Пивнев С.В.
| " _____ " ________________ 200_ г. | [10 empty] | "____" ______________200_ г.
Благоустройство территории городского пляжа на правом берегу р.Кама у автодорожного моста
(наименование стройки)
ЛОКАЛЬНЫЙ СМЕТНЫЙ РАСЧЕТ № 2
(локальная смета)
|  | на | обустройство водоотводного лотка
(наименование работ и затрат, наименование объекта)
Основание:
|  |  | Сметная стоимость строительных работ _______________________________________________________________________________________________ | [5 empty] | ___________________________575185,67 |  | руб.
|  |  | Средства на оплату труда _______________________________________________________________________________________________ | [5 empty] | ___________________________46981,72 |  | руб.
|  |  | Сметная трудоемкость _______________________________________________________________________________________________ | [5 empty] | _______________________________________________________________________________________________510,39 |  | чел.час
Составлен(а) в текущих (прогнозных) ценах по состоянию на _______200_ г.
№ пп | Обоснование | Наименование | Ед. изм. | Кол. | Стоимость единицы, руб. |  |  |  | Общая стоимость, руб. |  |  |  | Т/з осн. раб.на ед. | Т/з осн. раб. Всего | Т/з мех. на ед. | Т/з мех. Всего
[5 empty] | Всего | В том числе |  |  | Всего | В том числе
[6 empty] | Осн.З/п | Эк.Маш | З/пМех |  | Осн.З/п | Эк.Маш | З/пМех
1 | 2 | 3 | 4 | 5 | 6 | 7 | 8 | 9 | 10 | 11 | 12 | 13 | 14 | 15 | 16 | 17
Раздел 1.
1 | ТЕР27-02-004-01 | Устройство водосбросных сооружений из лотков в откосах насыпи 7 979,26 = 28 837,98 - 141,82 x 7,6 + 141,82 x 7,6002 - 4 514,88 x 4,62 | 100 м лотка | 1.48 | 7979.26 | 2028.61 | 4856.35 | 677.35 | 11809.3 | 3002.34 | 7187.4 | 1002.48 | 169.9 | 251.45 | 43.92 | 65
2 | текущая цена | Лотки железобетонные водопропускные | м3 | 23 | 3646.75 |  |  |  | 83875.25
3 | ТЕР01-02-061-02 | Засыпка вручную траншей, пазух котлованов и ям, группа грунтов: 2 | 100 м3 грунта | 2.664 | 1034.21 | 1034.21 |  |  | 2755.14 | 2755.14 |  |  | 97.2 | 258.94
Автомобильные дороги:
Итоги по Поз. 1 НР 142%*0,94 ФОТ; СП 95%*0,85 ФОТ
Итого Поз. 1 | [8 empty] | 11809.3 | 3002.34 | 7187.4 | 1002.48 |  | 251.45 |  | 65
Всего с учетом "Перевод в цены 2кв.2009г. ОЗП=6,95; ЭМ=3,71; ЗПМ=6,95; МАТ=3,97" | [8 empty] | 53961.16 | 20866.26 | 26665.25 | 6967.24 |  | 251.45 |  | 65
Накладные расходы 142%*0,94 ФОТ (от 27 833,50) | [8 empty] | 37152.16
Сметная прибыль 95%*0,85 ФОТ (от 27 833,50) | [8 empty] | 22475.55
Итого c накладными и см. прибылью | [8 empty] | 113588.87 |  |  |  |  | 251.45 |  | 65
Итоги по Поз. 2 НР 142%*0,94 ФОТ; СП 95% ФОТ
Итого Поз. 2 | [8 empty] | 83875.25
Всего с учетом "Перевод в цены 2кв.2009г. ОЗП=6,95; ЭМ=3,71; ЗПМ=6,95; МАТ=3,97" | [8 empty] | 332984.74
Накладные расходы 142%*0,94 ФОТ (от 0,00)
Сметная прибыль 95% ФОТ (от 0,00)
Итого c накладными и см. прибылью | [8 empty] | 332984.74
Итого | [8 empty] | 446573.61 |  |  |  |  | 251.45 |  | 65
Земляные работы, выполняемые ручным способом:
Итого Поз. 3 | [8 empty] | 2755.14 | 2755.14 |  |  |  | 258.94
Всего с учетом "Перевод в цены 2кв.2009г. ОЗП=6,95; ЭМ=3,71; ЗПМ=6,95; МАТ=3,97" | [8 empty] | 19148.22 | 19148.22 |  |  |  | 258.94
Накладные расходы 80%*0,94 ФОТ (от 19 148,22) | [8 empty] | 14399.46
Сметная прибыль 45%*0,85 ФОТ (от 19 148,22) | [8 empty] | 7324.19
Итого c накладными и см. прибылью | [8 empty] | 40871.87 |  |  |  |  | 258.94
Итого | [8 empty] | 487445.48 |  |  |  |  | 510.39 |  | 65
НДС 18% | [8 empty] | 87740.19
ВСЕГО по смете | [8 empty] | 575185.67 |  |  |  |  | 510.39 |  | 65
Составил
Проверил