## Локальная смета
п. Новые Ляды
(наименование стройки)
ЛОКАЛЬНЫЙ СМЕТНЫЙ РАСЧЕТ
(локальная смета)
|  | на | Восстановление водоотводной канавы по ул. Комсомольская Лот № 2
(наименование работ и затрат, наименование объекта)
|  |  | Сметная стоимость строительных работ _______________________________________________________________________________________________ | [5 empty] | ___________________________1036,700 |  | тыс.руб.
|  |  | Средства на оплату труда _______________________________________________________________________________________________ | [5 empty] | ___________________________68,490 |  | тыс.руб.
|  |  | Сметная трудоемкость _______________________________________________________________________________________________ | [5 empty] | _______________________________________________________________________________________________563,99 |  | чел.час
Составлен(а) в текущих (прогнозных) ценах по состоянию на 2 кв. 2009 г.
№ пп | Обоснование | Наименование | Ед. изм. | Кол. | Стоимость единицы, руб. |  |  |  | Общая стоимость, руб. |  |  |  | Т/з осн. раб.на ед. | Т/з осн. раб. Всего | Т/з мех. на ед. | Т/з мех. Всего
[5 empty] | Всего | В том числе |  |  | Всего | В том числе
[6 empty] | Осн.З/п | Эк.Маш | З/пМех |  | Осн.З/п | Эк.Маш | З/пМех
1 | 2 | 3 | 4 | 5 | 6 | 7 | 8 | 9 | 10 | 11 | 12 | 13 | 14 | 15 | 16 | 17
Раздел 1. Восстановление водоотводной канавы
1 | ТЕР01-01-013-08 | Разработка грунта с погрузкой на автомобили-самосвалы экскаваторами с ковшом вместимостью 0,65 (0,5-1) м3, группа грунтов: 2 КОЭФ. К ПОЗИЦИИ: 3.46 Разработка вязких грунтов повышенной влажности, сильно налипающих на стенки и зубья ковша одноковшовых экскаваторов (кроме грунтов 5-6 групп) ОЗП=1,1; ЭМ=1,1; ЗПМ=1,1; ТЗ=1,1; ТЗМ=1,1 | 1000 м3 грунта | 1.29 | 6197.37 | 139.06 | 6052.64 | 669.01 | 7994.61 | 179.39 | 7807.91 | 863.02 | 12.551 | 16.19 | 36.399 | 46.95
2 | ТЕР01-02-057-02 | Разработка грунта вручную в траншеях глубиной до 2 м без креплений с откосами, группа грунтов: 2 КОЭФ. К ПОЗИЦИИ: 3.184 Разработка и обратная засыпка вручную сильно налипающих на инструменты грунта 2 группы ОЗП=1,15; ЭМ=1,15; ЗПМ=1,15; ТЗ=1,15; ТЗМ=1,15 | 100 м3 грунта | 1.2 | 1962.27 | 1962.27 |  |  | 2354.72 | 2354.72 |  |  | 177.1 | 212.52
3 | ТЕР01-02-060-02 | Погрузка вручную неуплотненного грунта в транспортные средства из штабелей и отвалов, группа грунтов: 2 | 100 м3 | 1.2 | 657.55 | 657.55 |  |  | 789.06 | 789.06 |  |  | 61.8 | 74.16
4 | СЦП3-3-3-2 | Перевозка навалочных грузов автомобилями-самосвалами (работающими вне карьеров), расстояние перевозки 3 км: класс груза 2 | 1 т | 1560 | 5.15 |  |  |  | 8034
5 | ТЕР27-02-001-01 | Устройство дренажей продольных по краям проезжей части или вдоль укрепительных полос из асбестоцементных труб | 100 м дренажа | 0.78 | 1073.15 | 295.26 | 235.28 | 97.5 | 837.06 | 230.3 | 183.52 | 76.05 | 25.9 | 20.2 | 5.51 | 4.3
6 | СЦМ-103-0210 | Трубы электросварные стальные прямошовные со снятой фаской диаметром от 20 до 377 мм из стали марок БСт2кп-БСт4кп и БСт2пс-БСт4пс наружный диаметр 377 мм толщина стенки 7 мм | м | 48 | 381.95 |  |  |  | 18333.6
7 | ТЕР27-04-004-04 | Устройство подстилающих и выравнивающих слоев оснований из щебня | 100 м3 материала основания (в плотном теле) | 2.27 | 3695.77 | 278.43 | 3378.84 | 356.06 | 8389.4 | 632.04 | 7669.97 | 808.26 | 24.19 | 54.91 | 20.6 | 46.76
8 | прайс | Щебень фр.20-40 мм | м3 | 227 | 137.96 |  |  |  | 31316.92
9 | ТЕРр68-10-02 | Устройство выравнивающего слоя из асфальтобетонной смеси: без применения укладчиков асфальтобетона | 100 т смеси | 2.17 | 4524.05 | 1172.65 | 3326.22 | 489.15 | 9817.19 | 2544.65 | 7217.9 | 1061.46 | 85.72 | 186.01 | 31.22 | 67.75
10 | Прайс | Смесь асфальтобетонная холодная | т | 217 | 413.88 |  |  |  | 89811.09
ИТОГИ ПО СМЕТЕ:
Итого прямые затраты по смете в ценах 2001г. | [8 empty] | 177677.65 | 6730.16 | 22879.3 | 2808.79 |  | 563.99 |  | 165.76
Итого прямые затраты по смете с учетом коэффициентов к итогам | [8 empty] | 775373.31 | 48322.55 | 84653.41 | 20167.11 |  | 563.99 |  | 165.76
В том числе, справочно:
2 квартал 2009г ОЗП=7,18; ЭМ=3,7; ЗПМ=7,18; МАТ=4,3 (Поз. 1-3, 5-8, 10, 9) | [8 empty] | 565479.32 | 41592.39 | 61774.11 | 17358.32
транспорт ПЗ=5,01; ОЗП=5,01; ЭМ=5,01; МАТ=5,01 (Поз. 4) | [8 empty] | 32216.34
Накладные расходы | [8 empty] | 65709.61
В том числе, справочно:
80%*0,94 ФОТ (от 22572,34) (Поз. 2-3) | [8 empty] | 16974.4
95%*0,94 ФОТ (от 7484,5) (Поз. 1) | [8 empty] | 6683.66
104%*0,94 ФОТ (от 25891,87) (Поз. 9) | [8 empty] | 25311.89
142%*0,94 ФОТ (от 12540,95) (Поз. 5-7) | [8 empty] | 16739.66
Сметная прибыль | [8 empty] | 37476.77
В том числе, справочно:
45%*0,85 ФОТ (от 22572,34) (Поз. 2-3) | [8 empty] | 8633.92
50%*0,85 ФОТ (от 7484,5) (Поз. 1) | [8 empty] | 3180.91
60% ФОТ (от 25891,87) (Поз. 9) | [8 empty] | 15535.12
95%*0,85 ФОТ (от 12540,95) (Поз. 5-7) | [8 empty] | 10126.82
Итоги по смете:
Земляные работы, выполняемые механизированным способом | [8 empty] | 40073.29 |  |  |  |  | 16.19 |  | 46.95
Земляные работы, выполняемые ручным способом | [8 empty] | 48180.29 |  |  |  |  | 286.68
Перевозка грузов автомобильным транспортом | [8 empty] | 40250.34
Автомобильные дороги | [8 empty] | 143146.18 |  |  |  |  | 75.11 |  | 51.06
Благоустройство (ремонтно-строительные) | [8 empty] | 606909.22 |  |  |  |  | 186.01 |  | 67.75
Итого | [8 empty] | 878559.322 |  |  |  |  | 563.99 |  | 165.76
В том числе:
Материалы | [8 empty] | 602147.01
Машины и механизмы | [8 empty] | 84653.41
ФОТ | [8 empty] | 68489.66
Накладные расходы | [8 empty] | 65709.61
Сметная прибыль | [8 empty] | 37476.77
НДС 18% | [8 empty] | 158140.68
ВСЕГО по смете | [8 empty] | 1036700 |  |  |  |  | 563.99 |  | 165.76