## Ресурсная смета
Капитальный ремонт ул.Краснова от Комсомольского проспекта до ул.Пушкина в г.Перми
(наименование стройки)
ЛОКАЛЬНЫЙ РЕСУРСНЫЙ СМЕТНЫЙ РАСЧЕТ № 3-1
(локальная смета)
|  | на | Обустройство и обстановка дороги
(наименование работ и затрат, наименование объекта)
№ пп | Обоснование | Наименование | Ед. изм. | Кол. |  | Сметная стоимость в текущих (прогнозных) ценах, руб. | [5 empty] | Т/з осн. раб. | Т/з мех.
|  |  |  | на ед. | всего | на ед. | общая | В том числе
[8 empty] | Осн.З/п | Эк.Маш. | З/пМех | Мат
1 | 2 | 3 | 4 | 5 | 6 | 7 | 8 | 9 | 10 | 11 | 12 | 13 | 14
Раздел 1. Обустройство и обстановка дороги
1 | ГЭСН27-09-009-01 | Установка дорожных знаков на сборных железобетонных фундаментах на металлических стойках с массой: до 25 кг КОЭФ. К ПОЗИЦИИ: 3.1 Производство работ на одной половине проезжей части при систематическом движении транспорта на другой ОЗП=1,2; ЭМ=1,2; ЗПМ=1,2; ТЗ=1,2; ТЗМ=1,2 | 1 т стоек |  | 0.198 | 146587.05 | 29024 | 10928 | 6711 | 1601 | 11385 | 96.79 | 10.41
|  | Затраты труда рабочих (ср 2,9) | чел.час | 488.84 | 96.79 | 112.9 | 10927.59 | 10927.59
|  | Затраты труда машинистов | чел.час | 52.58 | 10.41 | 153.77 | 1600.75 |  |  | 1600.75
| 1. 021141 | Краны на автомобильном ходу на других видах строительства (кроме магистральных трубопроводов) 10 т | маш.-ч | 32.18 | 6.37 | 539.54 | 3436.87 |  | 3436.87
| 2. 030101 | Автопогрузчики грузоподъемностью 5 т | маш.-ч | 1.26 | 0.25 | 280.7 | 70.18 |  | 70.18
| 3. 160402 | Машины бурильно-крановые на автомобиле глубиной бурения 3,5 м | маш.-ч | 14.2 | 2.81 | 378.06 | 1062.35 |  | 1062.35
| 4. 400001 | Автомобили бортовые, грузоподъемность до 5 т | маш.-ч | 4.94 | 0.98 | 550.85 | 539.83 |  | 539.83
| 5. 101-0388 | Краски масляные земляные МА-0115: мумия, сурик железный | т | 0.0009 | 0.0001861 | 46461.02 | 8.65 |  |  |  | 8.65
| 6. 101-0627 | Олифа комбинированная К-2 | т | 0.004 | 0.0007841 | 33400.61 | 26.19 |  |  |  | 26.19
| 7. 101-0782 | Поковки из квадратных заготовок массой 1,8 кг | т | 0.116 | 0.02297 | 32968.23 | 757.28 |  |  |  | 757.28
| 8. 101-9732 | Грунтовка | т | 0.0032 | 0.0006336 | 29194.55 | 18.5 |  |  |  | 18.5
| 9. 101-9771 | Растворитель | т | 0.0006 | 0.0001109 | 119611.09 | 13.26 |  |  |  | 13.26
| 10. 110-9181 | Стойки металлические | т | 1 | 0.198 | 32293.97 | 6394.21 |  |  |  | 6394.21
З | 11. 401-9040 | Бетон В 20 | м3 | 5.66 | 1.121 | 2394.26 | 2683.97 |  |  |  | 2683.97
| 12. 408-9040 | Песок для строительных работ природный | м3 | 15.95 | 3.158 | 469.97 | 1484.17 |  |  |  | 1484.17
2 | СЦМ-440-9024 | Бетон В20 (фундамент) | м3 |  | 2.5 | 2394.26 | 5986 |  |  |  | 5986
3 | СЦМ-101-9610 | Знак приоритета: щит D-700 (3.27) | шт |  | 3 | 900 | 2700 |  |  |  | 2700
4 | СЦМ-101-9610 | Знак особых предписаний: щит В-700 (5.19.1; 5.19.2; 5.15.3) | шт |  | 8 | 900 | 7200 |  |  |  | 7200
5 | СЦМ-101-9610 | Информационный знак: щит В-700 (6.4) | шт |  | 7 | 900 | 6300 |  |  |  | 6300
6 | СЦМ-101-9610 | Информационный знак: щит 1050х350 (6.16) | м2 |  | 0,3675 1,05*0,35*1 | 2200 | 809 |  |  |  | 809
7 | СЦМ-101-9610 | Знак дополнительной информации (табличек): щит 350 х 700 (8.2.1; 8.2.5; 8.6.1; 8.6.5) | шт |  | 8 | 700 | 5600 |  |  |  | 5600
8 | ГЭСН27-09-012-01 | При установке дополнительных щитков добавлять к нормам таблиц c 27-09-008 по 27-09-011 КОЭФ. К ПОЗИЦИИ: 3.1 Производство работ на одной половине проезжей части при систематическом движении транспорта на другой ОЗП=1,2; ЭМ=1,2; ЗПМ=1,2; ТЗ=1,2; ТЗМ=1,2 | 100 знаков |  | 0.17 | 11066.39 | 1881 | 1612 |  |  | 269 | 14.08
|  | Затраты труда рабочих (ср 3) | чел.час | 82.8 | 14.08 | 114.54 | 1612.72 | 1612.72
| 1. 101-0782 | Поковки из квадратных заготовок массой 1,8 кг | т | 0.048 | 0.00816 | 32968.23 | 269.02 |  |  |  | 269.02
Раздел 2. Устройство дорожной разметки
9 | ГЭСН27-09-016-01 | Разметка проезжей части краской сплошной линией шириной: 0,1 м (1.1) КОЭФ. К ПОЗИЦИИ: 3.1 Производство работ на одной половине проезжей части при систематическом движении транспорта на другой ОЗП=1,2; ЭМ=1,2; ЗПМ=1,2; ТЗ=1,2; ТЗМ=1,2 | 1 км линии |  | 0.102 | 6230.42 | 636 | 42 | 133 | 38 | 461 | 0.45 | 0.25
|  | Затраты труда рабочих (ср 1,8) | чел.час | 4.39 | 0.45 | 94.87 | 42.69 | 42.69
|  | Затраты труда машинистов | чел.час | 2.45 | 0.25 | 153.77 | 38.44 |  |  | 38.44
З | 1. 121400 | Машины маркировочные | маш.-ч | 1.21 | 0.12 | 182.92 | 21.95 |  | 21.95
| 2. 121601 | Машины поливомоечные 6000 л | маш.-ч | 1.24 | 0.13 | 574.92 | 74.74 |  | 74.74
| 3. 101-1682 | Шнур полиамидный крученый, диаметром 2мм | т | 0.0008 | 8.16e-05 | 306448.27 | 25.01 |  |  |  | 25.01
| 4. 113-0245 | Эмаль ПФ-133 темно-серая | т | 0.042 | 0.004284 | 101425.56 | 434.51 |  |  |  | 434.51
10 | ГЭСН27-09-016-05 Изм. вып.1 | Разметка проезжей части краской прерывистой линией шириной 0,1 м, при соотношении штриха и промежутка: 1:3 (1.5) КОЭФ. К ПОЗИЦИИ: 3.1 Производство работ на одной половине проезжей части при систематическом движении транспорта на другой ОЗП=1,2; ЭМ=1,2; ЗПМ=1,2; ТЗ=1,2; ТЗМ=1,2 | 1 км линии |  | 0.06 | 3035.52 | 182 | 25 | 79 | 23 | 78 | 0.26 | 0.15
|  | Затраты труда рабочих (ср 1,8) | чел.час | 4.39 | 0.26 | 94.87 | 24.67 | 24.67
|  | Затраты труда машинистов | чел.час | 2.45 | 0.15 | 153.77 | 23.07 |  |  | 23.07
| 1. 121400 | Машины маркировочные | маш.-ч | 1.21 | 0.07 | 182.92 | 12.8 |  | 12.8
| 2. 121601 | Машины поливомоечные 6000 л | маш.-ч | 1.24 | 0.07 | 574.92 | 40.24 |  | 40.24
| 3. 101-1682 | Шнур полиамидный крученый, диаметром 2мм | т | 0.0008 | 4.8e-05 | 306448.27 | 14.71 |  |  |  | 14.71
| 4. 113-0245 | Эмаль ПФ-133 темно-серая | т | 0.0105 | 0.00063 | 101425.56 | 63.9 |  |  |  | 63.9
11 | ГЭСН27-09-016-06 | Разметка проезжей части краской прерывистой линией шириной 0,1 м, при соотношении штриха и промежутка: 3:1 (1.6) КОЭФ. К ПОЗИЦИИ: 3.1 Производство работ на одной половине проезжей части при систематическом движении транспорта на другой ОЗП=1,2; ЭМ=1,2; ЗПМ=1,2; ТЗ=1,2; ТЗМ=1,2 | 1 км линии |  | 0.169 | 5165.46 | 873 | 70 | 221 | 64 | 582 | 0.74 | 0.41
|  | Затраты труда рабочих (ср 1,8) | чел.час | 4.39 | 0.74 | 94.87 | 70.2 | 70.2
|  | Затраты труда машинистов | чел.час | 2.45 | 0.41 | 153.77 | 63.05 |  |  | 63.05
| 1. 121400 | Машины маркировочные | маш.-ч | 1.21 | 0.2 | 182.92 | 36.58 |  | 36.58
| 2. 121601 | Машины поливомоечные 6000 л | маш.-ч | 1.24 | 0.21 | 574.92 | 120.73 |  | 120.73
| 3. 101-1682 | Шнур полиамидный крученый, диаметром 2мм | т | 0.0008 | 0.0001352 | 306448.27 | 41.43 |  |  |  | 41.43
| 4. 113-0245 | Эмаль ПФ-133 темно-серая | т | 0.0315 | 0.005324 | 101425.56 | 539.99 |  |  |  | 539.99
12 | ГЭСН27-09-016-04 | Разметка проезжей части краской прерывистой линией шириной 0,1 м, при соотношении штриха и промежутка: 1:1 (1.7) КОЭФ. К ПОЗИЦИИ: 3.1 Производство работ на одной половине проезжей части при систематическом движении транспорта на другой ОЗП=1,2; ЭМ=1,2; ЗПМ=1,2; ТЗ=1,2; ТЗМ=1,2 | 1 км линии |  | 0.061 | 4100.49 | 250 | 25 | 80 | 23 | 145 | 0.27 | 0.15
|  | Затраты труда рабочих (ср 1,8) | чел.час | 4.39 | 0.27 | 94.87 | 25.61 | 25.61
|  | Затраты труда машинистов | чел.час | 2.45 | 0.15 | 153.77 | 23.07 |  |  | 23.07
З | 1. 121400 | Машины маркировочные | маш.-ч | 1.21 | 0.07 | 182.92 | 12.8 |  | 12.8
| 2. 121601 | Машины поливомоечные 6000 л | маш.-ч | 1.24 | 0.08 | 574.92 | 45.99 |  | 45.99
| 3. 101-1682 | Шнур полиамидный крученый, диаметром 2мм | т | 0.0008 | 4.88e-05 | 306448.27 | 14.95 |  |  |  | 14.95
| 4. 113-0245 | Эмаль ПФ-133 темно-серая | т | 0.021 | 0.001281 | 101425.56 | 129.93 |  |  |  | 129.93
13 | ГЭСН27-09-016-05 Изм. вып.1 | Разметка проезжей части краской прерывистой линией шириной 0,2 м, при соотношении штриха и промежутка: 1:3 (1.8) КОЭФ. К ПОЗИЦИИ: Новый коэффициент на ширину 0,2м ПЗ=2; ОЗП=2; ЭМ=2; ЗПМ=2; МАТ=2; ТЗ=2; ТЗМ=2; 3.1 Производство работ на одной половине проезжей части при систематическом движении транспорта на другой ОЗП=1,2; ЭМ=1,2; ЗПМ=1,2; ТЗ=1,2; ТЗМ=1,2 | 1 км линии |  | 0.048 | 6071.05 | 291 | 40 | 126 | 36 | 125 | 0.42 | 0.24
|  | Затраты труда рабочих (ср 1,8) | чел.час | 8.78 | 0.42 | 94.87 | 39.85 | 39.85
|  | Затраты труда машинистов | чел.час | 4.9 | 0.24 | 153.77 | 36.9 |  |  | 36.9
| 1. 121400 | Машины маркировочные | маш.-ч | 2.42 | 0.12 | 182.92 | 21.95 |  | 21.95
| 2. 121601 | Машины поливомоечные 6000 л | маш.-ч | 2.47 | 0.12 | 574.92 | 68.99 |  | 68.99
| 3. 101-1682 | Шнур полиамидный крученый, диаметром 2мм | т | 0.0016 | 7.68e-05 | 306448.27 | 23.54 |  |  |  | 23.54
| 4. 113-0245 | Эмаль ПФ-133 темно-серая | т | 0.021 | 0.001008 | 101425.56 | 102.24 |  |  |  | 102.24
14 | ГЭСН27-09-016-01 | Разметка проезжей части краской сплошной линией шириной: 0,1 м (1.1) (прим. вручную) КОЭФ. К ПОЗИЦИИ: 3.1 Производство работ на одной половине проезжей части при систематическом движении транспорта на другой ОЗП=1,2; ЭМ=1,2; ЗПМ=1,2; ТЗ=1,2; ТЗМ=1,2 | 1 км линии |  | 0.655 | 6230.42 | 4081 | 273 | 857 | 247 | 2951 | 2.88 | 1.6
|  | Затраты труда рабочих (ср 1,8) | чел.час | 4.39 | 2.88 | 94.87 | 273.23 | 273.23
|  | Затраты труда машинистов | чел.час | 2.45 | 1.6 | 153.77 | 246.03 |  |  | 246.03
З | 1. 121400 | Машины маркировочные | маш.-ч | 1.21 | 0.79 | 182.92 | 144.51 |  | 144.51
| 2. 121601 | Машины поливомоечные 6000 л | маш.-ч | 1.24 | 0.81 | 574.92 | 465.69 |  | 465.69
| 3. 101-1682 | Шнур полиамидный крученый, диаметром 2мм | т | 0.0008 | 0.000524 | 306448.27 | 160.58 |  |  |  | 160.58
| 4. 113-0245 | Эмаль ПФ-133 темно-серая | т | 0.042 | 0.02751 | 101425.56 | 2790.22 |  |  |  | 2790.22
15 | ГЭСН27-09-016-01 | Разметка проезжей части краской сплошной линией шириной: 0,1 м КОЭФ. К ПОЗИЦИИ: 3.1 Производство работ на одной половине проезжей части при систематическом движении транспорта на другой ОЗП=1,2; ЭМ=1,2; ЗПМ=1,2; ТЗ=1,2; ТЗМ=1,2 | 1 км линии |  | 0.42 | 6230.42 | 2617 | 175 | 550 | 158 | 1892 | 1.84 | 1.03
|  | Затраты труда рабочих (ср 1,8) | чел.час | 4.39 | 1.84 | 94.87 | 174.56 | 174.56
|  | Затраты труда машинистов | чел.час | 2.45 | 1.03 | 153.77 | 158.38 |  |  | 158.38
З | 1. 121400 | Машины маркировочные | маш.-ч | 1.21 | 0.51 | 182.92 | 93.29 |  | 93.29
| 2. 121601 | Машины поливомоечные 6000 л | маш.-ч | 1.24 | 0.52 | 574.92 | 298.96 |  | 298.96
| 3. 101-1682 | Шнур полиамидный крученый, диаметром 2мм | т | 0.0008 | 0.000336 | 306448.27 | 102.97 |  |  |  | 102.97
| 4. 113-0245 | Эмаль ПФ-133 темно-серая | т | 0.042 | 0.01764 | 101425.56 | 1789.15 |  |  |  | 1789.15
Раздел 3. Ремонт газона
16 | ГЭСН47-01-046-04 | Подготовка почвы для устройства партерного и обыкновенного газона с внесением растительной земли слоем 15 см: вручную | 100 м2 |  | 6,33 633/100 | 12850.75 | 81345 | 25677 |  |  | 55668 | 253.2
|  | Затраты труда рабочих (ср 2,2) | чел.час | 40 | 253.2 | 101.41 | 25677.01 | 25677.01
З | 1. 407-0013 | Земля растительная | м3 | 15 | 94.95 | 586.29 | 55668.24 |  |  |  | 55668.24
17 | ГЭСН47-01-046-05 | Hа каждые 5 см изменения толщины слоя добавлять или исключать по нормам 47-01-046-1, 47-01-046-2, 47-01-046-3, 47-01-046-4 | 100 м2 |  | 6,33 633/100 | 3486.16 | 22067 | 3511 |  |  | 18556 | 34.63
|  | Затраты труда рабочих (ср 2,2) | чел.час | 5.47 | 34.63 | 101.41 | 3511.83 | 3511.83
З | 1. 407-0013 | Земля растительная | м3 | 5 | 31.65 | 586.29 | 18556.08 |  |  |  | 18556.08
18 | ГЭСН47-01-046-06 | Посев газонов партерных, мавританских и обыкновенных вручную | 100 м2 |  | 6,33 633/100 | 3393.46 | 21481 | 4281 | 12639 | 2667 | 4561 | 37.92 | 17.34
|  | Затраты труда рабочих (ср 2,9) | чел.час | 5.99 | 37.92 | 112.9 | 4281.17 | 4281.17
|  | Затраты труда машинистов | чел.час | 2.74 | 17.34 | 153.77 | 2666.37 |  |  | 2666.37
| 1. 121601 | Машины поливомоечные 6000 л | маш.-ч | 2.74 | 17.34 | 574.92 | 9969.11 |  | 9969.11
| 2. 411-0001 | Вода | м3 | 10 | 63.3 | 21.84 | 1382.47 |  |  |  | 1382.47
| 3. 414-9230 | Семена газонных трав | кг | 2 | 12.66 | 251.09 | 3178.8 |  |  |  | 3178.8
19 | ГЭСН47-01-015-06 | Подготовка стандартных посадочных мест для деревьев-саженцев с оголенной корневой системой вручную в естественном грунте | 10 ям |  | 0.6 | 661.4 | 397 | 397 |  |  |  | 4.04
|  | Затраты труда рабочих (ср 2) | чел.час | 6.74 | 4.04 | 98.13 | 396.45 | 396.45
20 | ГЭСН47-01-009-10 | Посадка деревьев и кустарников с комом земли размером: 1,7х1,7х0,65 м | 10 деревьев или кустарников |  | 0.6 | 48226.57 | 28936 | 6302 | 2914 | 633 | 19720 | 48.17 | 4.12
|  | Затраты труда рабочих (ср 4) | чел.час | 80.28 | 48.17 | 130.84 | 6302.56 | 6302.56
|  | Затраты труда машинистов | чел.час | 6.86 | 4.12 | 153.77 | 633.53 |  |  | 633.53
| 1. 021141 | Краны на автомобильном ходу при работе на других видах строительства (кроме магистральных трубопроводов) 10 т | маш.-ч | 4.03 | 2.42 | 539.54 | 1305.69 |  | 1305.69
| 2. 121601 | Машины поливомоечные 6000 л | маш.-ч | 2.83 | 1.7 | 574.92 | 977.36 |  | 977.36
| 3. 101-1782 | Ткань мешочная | 10м2 | 0.28 | 0.168 | 336.45 | 56.52 |  |  |  | 56.52
| 4. 101-2074 | Шпагат из пенькового волокна | т | 0.0005 | 0.0003 | 149272 | 44.78 |  |  |  | 44.78
| 5. 203-0530 | Колья деревянные посадочные 2200?60 мм | шт | 30 | 18 | 75.27 | 1354.86 |  |  |  | 1354.86
| 6. 411-0001 | Вода | м3 | 10.3 | 6.18 | 21.84 | 134.97 |  |  |  | 134.97
| 7. 414-9010 | Деревья или кустарники с комом земли | шт | 10 | 6 | 3021.46 | 18128.76 |  |  |  | 18128.76
21 | ГЭСН47-01-067-10 | Уход за деревьями или кустарниками с комом земли размером: 1,7х1,7х0,65 м | 10 деревьев или кустарников |  | 0.6 | 17330.71 | 10398 | 6079 | 3590 | 757 | 729 | 53.08 | 4.93
|  | Затраты труда рабочих (ср 3) | чел.час | 88.46 | 53.08 | 114.54 | 6079.78 | 6079.78
|  | Затраты труда машинистов | чел.час | 8.21 | 4.93 | 153.77 | 758.09 |  |  | 758.09
| 1. 121601 | Машины поливомоечные 6000 л | маш.-ч | 8.21 | 4.93 | 574.92 | 2834.36 |  | 2834.36
| 2. 101-1782 | Ткань мешочная | 10м2 | 0.28 | 0.168 | 336.45 | 56.52 |  |  |  | 56.52
| 3. 101-2074 | Шпагат из пенькового волокна | т | 0.0001 | 6e-05 | 149272 | 8.96 |  |  |  | 8.96
| 4. 203-0530 | Колья деревянные посадочные 2200?60 мм | шт | 6 | 3.6 | 75.27 | 270.97 |  |  |  | 270.97
| 5. 411-0001 | Вода | м3 | 30 | 18 | 21.84 | 393.12 |  |  |  | 393.12
Раздел 4. Установка бортового камня
22 | ГЭСН27-04-001-04 | Устройство подстилающих и выравнивающих слоев оснований: из щебня КОЭФ. К ПОЗИЦИИ: 3.1 Производство работ на одной половине проезжей части при систематическом движении транспорта на другой ОЗП=1,2; ЭМ=1,2; ЗПМ=1,2; ТЗ=1,2; ТЗМ=1,2 | 100 м3 материала основания (в плотном теле) |  | 0,283 28,3/100 | 27219.11 | 7703 | 860 | 6800 | 1076 | 43 | 8.22 | 7
|  | Затраты труда рабочих (ср 2,4) | чел.час | 29.03 | 8.22 | 104.69 | 860.55 | 860.55
|  | Затраты труда машинистов | чел.час | 24.72 | 7 | 153.77 | 1076.39 |  |  | 1076.39
| 1. 030101 | Автопогрузчики грузоподъемностью 5 т | маш.-ч | 2.95 | 0.83 | 280.7 | 232.98 |  | 232.98
| 2. 070149 | Бульдозеры при работе на других видах строительства (кроме водохозяйственного) 79 (108) кВт (л.с.) | маш.-ч | 3.11 | 0.88 | 416.11 | 366.18 |  | 366.18
| 3. 120202 | Автогрейдеры среднего типа 99 (135) кВт (л. с.) | маш.-ч | 2.76 | 0.78 | 1416.17 | 1104.61 |  | 1104.61
| 4. 120911 | Катки дорожные самоходные на пневмоколесном ходу 30 т | маш.-ч | 14.65 | 4.15 | 919.88 | 3817.5 |  | 3817.5
| 5. 121601 | Машины поливомоечные 6000 л | маш.-ч | 1.25 | 0.35 | 574.92 | 201.22 |  | 201.22
| 6. 411-0001 | Вода | м3 | 7 | 1.981 | 21.84 | 43.27 |  |  |  | 43.27
23 | СЦМ-408-9080 | Щебень фр.20-40 М1000 | м3 |  | 28.3 | 847.02 | 23971 |  |  |  | 23971
24 | ГЭСН27-02-010-04 | Установка бортовых камней природных: при других видах покрытий КОЭФ. К ПОЗИЦИИ: 3.1 Производство работ на одной половине проезжей части при систематическом движении транспорта на другой ОЗП=1,2; ЭМ=1,2; ЗПМ=1,2; ТЗ=1,2; ТЗМ=1,2 | 100 м бортового камня |  | 8,12 (703+38+60+11)/100 | 28643.78 | 232587 | 116427 | 4868 | 1079 | 111292 | 1062.1 | 6.98
|  | Затраты труда рабочих (ср 2,7) | чел.час | 130.8 | 1062.1 | 109.62 | 116427.4 | 116427.4
|  | Затраты труда машинистов | чел.час | 0.86 | 6.98 | 153.77 | 1073.31 |  |  | 1073.31
| 1. 021141 | Краны на автомобильном ходу на других видах строительства (кроме магистральных трубопроводов) 10 т | маш.-ч | 0.82 | 6.66 | 539.54 | 3593.34 |  | 3593.34
| 2. 400001 | Автомобили бортовые, грузоподъемность до 5 т | маш.-ч | 0.05 | 0.41 | 550.85 | 225.85 |  | 225.85
| 3. 101-1805 | Гвозди строительные | т | 0.001 | 0.00812 | 31891.76 | 258.96 |  |  |  | 258.96
| 4. 102-0038 | Пиломатериалы хвойных пород. Брусья необрезные длиной 4-6,5 м, все ширины, толщиной 100, 125 мм, IV сорта | м3 | 0.17 | 1.38 | 1045.41 | 1442.67 |  |  |  | 1442.67
| 5. 401-0006 | Бетон тяжелый, класс В 15 (М200) | м3 | 5.9 | 47.91 | 2264.73 | 108503.21 |  |  |  | 108503.21
| 6. 402-0004 | Раствор готовый кладочный цементный М 100 | м3 | 0.06 | 0.4872 | 2240.07 | 1091.36 |  |  |  | 1091.36
25 | СЦМ-413-9010 | Камни бортовые ГП-1 | мп |  | 703 | 1118.19 | 786088 |  |  |  | 786088
26 | СЦМ-413-9010 | Камни бортовые ГК-5 | мп |  | 38 | 3956.71 | 150355 |  |  |  | 150355
27 | СЦМ-413-9010 | Камни бортовые ГК-8 | мп |  | 60 | 3956.71 | 237403 |  |  |  | 237403
28 | СЦМ-413-9010 | Камни бортовые ГП-4 | мп |  | 11 | 772.43 | 8497 |  |  |  | 8497
Монтаж декоративного ограждения
29 | ГЭСН27-09-001-08 Доп.вып.5 | Устройство металлических пешеходных ограждений (Устройство ограждения металлического декоративного) | 100 м |  | 0,67 67/100 | 34654.31 | 23218 | 3612 | 432 |  | 19174 | 32.47
|  | Затраты труда рабочих (ср 2,8) | чел.час | 48.46 | 32.47 | 111.26 | 3612.61 | 3612.61
| 1. 400001 | Автомобили бортовые, грузоподъемность до 5 т | маш.-ч | 1.17 | 0.78 | 550.85 | 429.66 |  | 429.66
| 2. 101-2037 | Болты с гайками и шайбами оцинкованные, диаметр 8 мм | кг | 27 | 18.09 | 84.48 | 1528.24 |  |  |  | 1528.24
| 3. 204-9002 | Детали закладные | т | 0.64 | 0.4288 | 27170.28 | 11650.62 |  |  |  | 11650.62
З | 4. 401-9010 | Бетон В-20 | м3 | 3.359 | 2.251 | 2394.26 | 5389.48 |  |  |  | 5389.48
З | 5. 408-0013 | Щебень из природного камня для строительных работ марка 800, фракция 5(3)-10 мм | м3 | 0.82 | 0.5494 | 1104.76 | 606.96 |  |  |  | 606.96
30 | 101-9311 | Ограждение декоративное | м |  | 67 | 1692.12 | 113372 |  |  |  | 113372
Раздел 5. Ремонт тротуара
31 | ГЭСНр68-16-01 | Ремонт тротуаров из литого асфальта КОЭФ. К ПОЗИЦИИ: 1.4 При выполнении работ по ремонту дорожных оснований и покрытий в условиях непрекращающегося движения транспорта ОЗП=1,2; ЭМ=1,2; ЗПМ=1,2; ТЗ=1,2; ТЗМ=1,2 | 100 м2 |  | 0.2 | 66566.14 | 13313 | 2864 | 825 | 207 | 9624 | 27.36 | 1.34
|  | Затраты труда рабочих (ср 2,4) | чел.час | 136.8 | 27.36 | 104.69 | 2864.32 | 2864.32
|  | Затраты труда машинистов | чел.час | 6.72 | 1.34 | 153.77 | 206.05 |  |  | 206.05
| 1. 050101 | Компрессоры передвижные с двигателем внутреннего сгорания давлением до 686 кПа (7 ат) 2,2 м3/мин | маш.-ч | 6.72 | 1.34 | 224.51 | 300.84 |  | 300.84
| 2. 330804 | Молотки отбойные пневматические | маш.-ч | 3.84 | 0.77 | 396.92 | 305.63 |  | 305.63
| 3. 331101 | Трамбовки пневматические | маш.-ч | 2.88 | 0.58 | 20.28 | 11.76 |  | 11.76
| 4. 408-9020 | Песок | м3 | 0.5 | 0.1 | 469.97 | 47 |  |  |  | 47
| 5. 408-9080 | Щебень | м3 | 6.3 | 1.26 | 875.58 | 1103.23 |  |  |  | 1103.23
| 6. 410-9059 | Асфальт литой для покрытий тротуаров | м3 | 5.9 | 1.18 | 7181.15 | 8473.76 |  |  |  | 8473.76
32 | ГЭСН27-07-001-01 | Устройство асфальтобетонных покрытий дорожек и тротуаров однослойных из литой мелкозернистой асфальто-бетонной смеси толщиной 3 см | 100 м2 покрытия |  | 4,5 450/100 | 24572.53 | 110576 | 8570 | 865 | 48 | 101141 | 68.04 | 0.32
|  | Затраты труда рабочих (ср 3,7) | чел.час | 15.12 | 68.04 | 125.95 | 8569.64 | 8569.64
|  | Затраты труда машинистов | чел.час | 0.07 | 0.32 | 153.77 | 49.21 |  |  | 49.21
| 1. 021141 | Краны на автомобильном ходу на других видах строительства (кроме магистральных трубопроводов) 10 т | маш.-ч | 0.02 | 0.09 | 539.54 | 48.56 |  | 48.56
| 2. 030101 | Автопогрузчики грузоподъемностью 5 т | маш.-ч | 0.03 | 0.14 | 280.7 | 39.3 |  | 39.3
| 3. 122801 | Виброплита с двигателем внутреннего сгорания | маш.-ч | 0.85 | 3.82 | 177.84 | 679.35 |  | 679.35
| 4. 400001 | Автомобили бортовые, грузоподъемность до 5 т | маш.-ч | 0.02 | 0.09 | 550.85 | 49.58 |  | 49.58
| 5. 101-9010 | Битум | т | 0.06 | 0.27 | 8583.53 | 2317.55 |  |  |  | 2317.55
| 6. 408-9040 | Песок для строительных работ природный | м3 | 0.5 | 2.25 | 469.97 | 1057.43 |  |  |  | 1057.43
З | 7. 410-9010 | Смесь асфальтобетонная м/з литая | т | 7.14 | 32.13 | 3042.86 | 97767.09 |  |  |  | 97767.09
33 | ГЭСН27-07-001-02 | При изменении толщины покрытия на 0,5 см добавлять к норме 07-001-1 КОЭФ. К ПОЗИЦИИ: Новый коэффициент ПЗ=4; ОЗП=4; ЭМ=4; ЗПМ=4; МАТ=4; ТЗ=4; ТЗМ=4 | 100 м2 покрытия |  | 4,5 450/100 | 15995.84 | 71981 | 5260 | 448 |  | 66273 | 41.76
|  | Затраты труда рабочих (ср 3,7) | чел.час | 9.28 | 41.76 | 125.95 | 5259.67 | 5259.67
| 1. 122801 | Виброплита с двигателем внутреннего сгорания | маш.-ч | 0.56 | 2.52 | 177.84 | 448.16 |  | 448.16
З | 2. 410-9010 | Смесь асфальтобетонная м/з литая | т | 4.84 | 21.78 | 3042.86 | 66273.49 |  |  |  | 66273.49
Укладка тротуарной плитки на закруглениях
34 | ГЭСН27-04-001-01 | Устройство подстилающих и выравнивающих слоев оснований: из песка | 100 м3 материала основания (в плотном теле) |  | 0,2328 23,28/100 | 133001.19 | 30963 | 377 | 2976 | 497 | 27610 | 3.66 | 3.23
|  | Затраты труда рабочих (ср 2,3) | чел.час | 15.72 | 3.66 | 103.05 | 377.16 | 377.16
|  | Затраты труда машинистов | чел.час | 13.88 | 3.23 | 153.77 | 496.68 |  |  | 496.68
| 1. 030101 | Автопогрузчики грузоподъемностью 5 т | маш.-ч | 4.29 | 1 | 280.7 | 280.7 |  | 280.7
| 2. 120202 | Автогрейдеры среднего типа 99 (135) кВт (л. с.) | маш.-ч | 1.77 | 0.41 | 1416.17 | 580.63 |  | 580.63
| 3. 120911 | Катки дорожные самоходные на пневмоколесном ходу 30 т | маш.-ч | 7.08 | 1.65 | 919.88 | 1517.8 |  | 1517.8
| 4. 121601 | Машины поливомоечные 6000 л | маш.-ч | 0.74 | 0.17 | 574.92 | 97.74 |  | 97.74
З | 5. 408-9040 | Песок для строительных работ природный | м3 | 110 | 25.61 | 469.97 | 12035.93 |  |  |  | 12035.93
| 6. 411-0001 | Вода | м3 | 5 | 1.164 | 21.84 | 25.42 |  |  |  | 25.42
35 | ГЭСН27-04-001-01 | Устройство подстилающих и выравнивающих слоев оснований: из песка | 100 м3 материала основания (в плотном теле) |  | 0,4074 40,74/100 | 66209.19 | 26974 | 660 | 5208 | 870 | 21106 | 6.4 | 5.65
|  | Затраты труда рабочих (ср 2,3) | чел.час | 15.72 | 6.4 | 103.05 | 659.52 | 659.52
|  | Затраты труда машинистов | чел.час | 13.88 | 5.65 | 153.77 | 868.8 |  |  | 868.8
| 1. 030101 | Автопогрузчики грузоподъемностью 5 т | маш.-ч | 4.29 | 1.75 | 280.7 | 491.23 |  | 491.23
| 2. 120202 | Автогрейдеры среднего типа 99 (135) кВт (л. с.) | маш.-ч | 1.77 | 0.72 | 1416.17 | 1019.64 |  | 1019.64
| 3. 120911 | Катки дорожные самоходные на пневмоколесном ходу 30 т | маш.-ч | 7.08 | 2.88 | 919.88 | 2649.25 |  | 2649.25
| 4. 121601 | Машины поливомоечные 6000 л | маш.-ч | 0.74 | 0.3 | 574.92 | 172.48 |  | 172.48
З | 5. 408-9040 | Песок для строительных работ природный | м3 | 110 | 44.81 | 469.97 | 21059.36 |  |  |  | 21059.36
| 6. 411-0001 | Вода | м3 | 5 | 2.037 | 21.84 | 44.49 |  |  |  | 44.49
36 | ГЭСН27-07-005-01 Доп.вып.3 | Устройство покрытий из тротуарной плитки, количество плитки при укладке на 1 м2, шт: 40 | 10 м2 |  | 58,2 582/10 | 7289.67 | 424259 | 78961 | 8893 | 537 | 336405 | 611.1 | 3.49
|  | Затраты труда рабочих (ср 3,9) | чел.час | 10.5 | 611.1 | 129.21 | 78960.23 | 78960.23
|  | Затраты труда машинистов | чел.час | 0.06 | 3.49 | 153.77 | 536.66 |  |  | 536.66
| 1. 030101 | Автопогрузчики грузоподъемностью 5 т | маш.-ч | 0.03 | 1.75 | 280.7 | 491.23 |  | 491.23
| 2. 122899 | Виброплита | маш.-ч | 0.57 | 33.17 | 177.84 | 5898.95 |  | 5898.95
| 3. 221601 | Машины поливомоечные, 6000л | маш.-ч | 0.03 | 1.75 | 574.92 | 1006.11 |  | 1006.11
| 4. 400001 | Автомобили бортовые, грузоподъемность до 5 т | маш.-ч | 0.03 | 1.75 | 550.85 | 963.99 |  | 963.99
| 5. 408-9040 | Песок для строительных работ природный | м3 | 0.05 | 2.91 | 469.97 | 1367.61 |  |  |  | 1367.61
| 6. 411-0001 | Вода | м3 | 0.2 | 11.64 | 21.84 | 254.22 |  |  |  | 254.22
| 7. 440-9137 | Плитка тротуарная (марка по проекту) | м2 | 10.2 | 593.6 | 563.95 | 334760.72 |  |  |  | 334760.72
Раздел 6. Устройство цветочниц
37 | прайс-лист | Цветочница полукруглая | шт |  | 20 | 3782.67 | 75653 |  |  |  | 75653
38 | ГЭСН47-01-052-01 | Устройство альпинариев и рокариев | 100 м2 альпинариев или рокариев |  | 0,058 5,8/100 | 39745.48 | 2305 | 665 | 74 | 23 | 1566 | 6.26 | 0.15
|  | Затраты труда рабочих (ср 2,5) | чел.час | 107.88 | 6.26 | 106.34 | 665.69 | 665.69
|  | Затраты труда машинистов | чел.час | 2.63 | 0.15 | 153.77 | 23.07 |  |  | 23.07
| 1. 030101 | Автопогрузчики 5 т | маш.-ч | 2.17 | 0.13 | 280.7 | 36.49 |  | 36.49
| 2. 121601 | Машины поливомоечные 6000 л | маш.-ч | 0.46 | 0.03 | 574.92 | 17.25 |  | 17.25
З | 3. 407-0013 | Земля растительная | м3 | 34 | 1.972 | 586.29 | 1156.16 |  |  |  | 1156.16
| 4. 411-0001 | Вода | м3 | 1.5 | 0.087 | 21.84 | 1.9 |  |  |  | 1.9
| 5. 414-0473 | Перегной | м3 | 1.6 | 0.0928 | 547.98 | 50.85 |  |  |  | 50.85
| 6. 414-9230 | Семена газонных трав | кг | 0.6 | 0.0348 | 251.09 | 8.74 |  |  |  | 8.74
| 7. 414-9340 | Цветы | 1000 шт. | 0.672 | 0.03898 | 8930.77 | 348.12 |  |  |  | 348.12
39 | ГЭСНр51-04-01 | Рытье ям для установки стоек и столбов глубиной: 0,4 м | 100 ям |  | 0,1 10/100 | 25940.2 | 2594 | 2594 |  |  |  | 26
|  | Затраты труда рабочих (ср 2,1) | чел.час | 260 | 26 | 99.77 | 2594.02 | 2594.02
40 | прайс-лист | Цветочница большая | шт |  | 10 | 4524.34 | 45243 |  |  |  | 45243
41 | ГЭСН47-01-052-01 | Устройство альпинариев и рокариев | 100 м2 альпинариев или рокариев |  | 0,052 0,52*10/100 | 39745.48 | 2067 | 597 | 66 | 21 | 1404 | 5.61 | 0.14
|  | Затраты труда рабочих (ср 2,5) | чел.час | 107.88 | 5.61 | 106.34 | 596.57 | 596.57
|  | Затраты труда машинистов | чел.час | 2.63 | 0.14 | 153.77 | 21.53 |  |  | 21.53
| 1. 030101 | Автопогрузчики 5 т | маш.-ч | 2.17 | 0.11 | 280.7 | 30.88 |  | 30.88
| 2. 121601 | Машины поливомоечные 6000 л | маш.-ч | 0.46 | 0.02 | 574.92 | 11.5 |  | 11.5
З | 3. 407-0013 | Земля растительная | м3 | 34 | 1.768 | 586.29 | 1036.56 |  |  |  | 1036.56
| 4. 411-0001 | Вода | м3 | 1.5 | 0.078 | 21.84 | 1.7 |  |  |  | 1.7
| 5. 414-0473 | Перегной | м3 | 1.6 | 0.0832 | 547.98 | 45.59 |  |  |  | 45.59
| 6. 414-9230 | Семена газонных трав | кг | 0.6 | 0.0312 | 251.09 | 7.83 |  |  |  | 7.83
| 7. 414-9340 | Цветы | 1000 шт. | 0.672 | 0.03494 | 8930.77 | 312.04 |  |  |  | 312.04
42 | прайс-лист | Цветочница средняя | шт |  | 40 | 2058.17 | 82327 |  |  |  | 82327
43 | ГЭСН47-01-052-01 | Устройство альпинариев и рокариев | 100 м2 альпинариев или рокариев |  | 0,116 0,29*40/100 | 35055.16 | 4066 | 1331 | 148 | 47 | 2587 | 12.51 | 0.31
|  | Затраты труда рабочих (ср 2,5) | чел.час | 107.88 | 12.51 | 106.34 | 1330.31 | 1330.31
|  | Затраты труда машинистов | чел.час | 2.63 | 0.31 | 153.77 | 47.67 |  |  | 47.67
| 1. 030101 | Автопогрузчики 5 т | маш.-ч | 2.17 | 0.25 | 280.7 | 70.18 |  | 70.18
| 2. 121601 | Машины поливомоечные 6000 л | маш.-ч | 0.46 | 0.05 | 574.92 | 28.75 |  | 28.75
З | 3. 407-0013 | Земля растительная | м3 | 26 | 3.016 | 586.29 | 1768.25 |  |  |  | 1768.25
| 4. 411-0001 | Вода | м3 | 1.5 | 0.174 | 21.84 | 3.8 |  |  |  | 3.8
| 5. 414-0473 | Перегной | м3 | 1.6 | 0.1856 | 547.98 | 101.71 |  |  |  | 101.71
| 6. 414-9230 | Семена газонных трав | кг | 0.6 | 0.0696 | 251.09 | 17.48 |  |  |  | 17.48
| 7. 414-9340 | Цветы | 1000 шт. | 0.672 | 0.07795 | 8930.77 | 696.15 |  |  |  | 696.15
44 | прайс-лист | Цветочница малая | шт |  | 10 | 1234.9 | 12349 |  |  |  | 12349
45 | ГЭСН47-01-052-01 | Устройство альпинариев и рокариев | 100 м2 альпинариев или рокариев |  | 0,019 0,19*10/100 | 34468.87 | 655 | 218 | 24 | 8 | 413 | 2.05 | 0.05
|  | Затраты труда рабочих (ср 2,5) | чел.час | 107.88 | 2.05 | 106.34 | 218 | 218
|  | Затраты труда машинистов | чел.час | 2.63 | 0.05 | 153.77 | 7.69 |  |  | 7.69
| 1. 030101 | Автопогрузчики 5 т | маш.-ч | 2.17 | 0.04 | 280.7 | 11.23 |  | 11.23
| 2. 121601 | Машины поливомоечные 6000 л | маш.-ч | 0.46 | 0.01 | 574.92 | 5.75 |  | 5.75
З | 3. 407-0013 | Земля растительная | м3 | 25 | 0.475 | 586.29 | 278.49 |  |  |  | 278.49
| 4. 411-0001 | Вода | м3 | 1.5 | 0.0285 | 21.84 | 0.62 |  |  |  | 0.62
| 5. 414-0473 | Перегной | м3 | 1.6 | 0.0304 | 547.98 | 16.66 |  |  |  | 16.66
| 6. 414-9230 | Семена газонных трав | кг | 0.6 | 0.0114 | 251.09 | 2.86 |  |  |  | 2.86
| 7. 414-9340 | Цветы | 1000 шт. | 0.672 | 0.01277 | 8930.77 | 114.05 |  |  |  | 114.05
46 | СЦМ-110-9181 | Стойки металлические | т |  | 0.198 | 32293.97 | 6394 |  |  |  | 6394
47 | СЦМ-440-9024 | Бетон В20 | м3 |  | 2.5 | 2394.26 | 5986 |  |  |  | 5986
Итого прямые затраты по смете в текущих ценах | [6 empty] | 2733953 | 282433 | 59527 | 10660 | 2391993 | 2462.31 | 69.29
Накладные расходы | [6 empty] | 374984
В том числе, справочно:
75%*0,94 ФОТ (от 2594) (Поз. 39-40, 42, 44) | [6 empty] | 1829
104%*0,94 ФОТ (от 3071) (Поз. 31) | [6 empty] | 3002
115%*0,94 ФОТ (от 53214) (Поз. 16, 19-21, 38, 41, 43, 45-46, 17-18) | [6 empty] | 57524
142%*0,94 ФОТ (от 234214) (Поз. 1, 8-15, 22, 24, 29, 2-7, 23, 25-28, 30, 32-36, 47) | [6 empty] | 312629
Сметная прибыль | [6 empty] | 252267
В том числе, справочно:
45% ФОТ (от 2594) (Поз. 39-40, 42, 44) | [6 empty] | 1167
60% ФОТ (от 3071) (Поз. 31) | [6 empty] | 1843
90% ФОТ (от 42755) (Поз. 16, 19-21, 38, 41, 43, 45-46) | [6 empty] | 38480
90%*0,85 ФОТ (от 10459) (Поз. 17-18) | [6 empty] | 8001
95% ФОТ (от 95780) (Поз. 2-7, 23, 25-28, 30, 32-36, 47) | [6 empty] | 90991
95%*0,85 ФОТ (от 138434) (Поз. 1, 8-15, 22, 24, 29) | [6 empty] | 111785
Итоги по смете:
Итого Строительные работы | [6 empty] | 3285551 |  |  |  |  | 2462.31 | 69.29
Итого Монтажные работы | [6 empty] | 75653
Итого | [6 empty] | 3361204 |  |  |  |  | 2462.31 | 69.29
В том числе:
Материалы | [6 empty] | 2391993
Машины и механизмы | [6 empty] | 59527
ФОТ | [6 empty] | 293093
Накладные расходы | [6 empty] | 374984
Сметная прибыль | [6 empty] | 252267
ВСЕГО по смете | [6 empty] | 3361204 |  |  |  |  | 2462.31 | 69.29
[5 empty] | Проверил |  | Рослякова А.С.
Султанов О.М.