## Ресурсная смета
Капитальный ремонт ул.Краснова от Комсомольского проспекта до ул.Пушкина в г.Перми
(наименование стройки)
ЛОКАЛЬНЫЙ РЕСУРСНЫЙ СМЕТНЫЙ РАСЧЕТ № 2-1
(локальная смета)
|  | на | Дорожная одежда
(наименование работ и затрат, наименование объекта)
№ пп | Обоснование | Наименование | Ед. изм. | Кол. |  | Сметная стоимость в текущих (прогнозных) ценах, руб. | [5 empty] | Т/з осн. раб. | Т/з мех.
|  |  |  | на ед. | всего | на ед. | общая | В том числе
[8 empty] | Осн.З/п | Эк.Маш. | З/пМех | Мат
1 | 2 | 3 | 4 | 5 | 6 | 7 | 8 | 9 | 10 | 11 | 12 | 13 | 14
Раздел 1. Устройство дорожной одежды по Типу 1-12
1 | ГЭСН27-06-026-01 | Розлив вяжущих материалов КОЭФ. К ПОЗИЦИИ: 3.1 Производство работ на одной половине проезжей части при систематическом движении транспорта на другой ОЗП=1,2; ЭМ=1,2; ЗПМ=1,2; ТЗ=1,2; ТЗМ=1,2; 3.2 Наличие люков (колодцев) подземных коммуникаций более 8 до 15 шт. на 1000м2 дороги ОЗП=1,05; ЭМ=1,05; ЗПМ=1,05; ТЗ=1,05; ТЗМ=1,05 | 1 т |  | 1.3 | 9167.02 | 11917 |  | 424 | 166 | 11493 |  | 1.08
|  | Затраты труда машинистов | чел.час | 0.83 | 1.08 | 153.77 | 166.07 |  |  | 166.07
| 1. 120101 | Автогудронаторы 3500 л | м-час | 0.42 | 0.55 | 476.44 | 262.04 |  | 262.04
| 2. 101-9010 | Битум | т | 1.03 | 1.339 | 8583.53 | 11493.35 |  |  |  | 11493.35
2 | ГЭСН27-03-001-01 | Исправление профиля оснований щебеночных: с добавлением нового материала КОЭФ. К ПОЗИЦИИ: 3.1 Производство работ на одной половине проезжей части при систематическом движении транспорта на другой ОЗП=1,2; ЭМ=1,2; ЗПМ=1,2; ТЗ=1,2; ТЗМ=1,2; 3.2 Наличие люков (колодцев) подземных коммуникаций более 8 до 15 шт. на 1000м2 дороги ОЗП=1,05; ЭМ=1,05; ЗПМ=1,05; ТЗ=1,05; ТЗМ=1,05 | 1000 м2 площади основания |  | 1,208 1208/1000 | 114463.22 | 138272 | 9923 | 52886 | 10532 | 75463 | 94.78 | 68.49
|  | Затраты труда рабочих (ср 2,4) | чел.час | 78.46 | 94.78 | 104.69 | 9922.52 | 9922.52
|  | Затраты труда машинистов | чел.час | 56.7 | 68.49 | 153.77 | 10531.71 |  |  | 10531.71
| 1. 010312 | Тракторы на гусеничном ходу при работе на других видах строительства (кроме водохозяйственного) 79 (108) кВт (л.с.) | маш.-ч | 1.4 | 1.69 | 524.45 | 886.32 |  | 886.32
| 2. 030101 | Автопогрузчики грузоподъемностью 5 т | маш.-ч | 5.53 | 6.68 | 280.7 | 1875.08 |  | 1875.08
| 3. 120202 | Автогрейдеры среднего типа 99 (135) кВт (л. с.) | маш.-ч | 5.31 | 6.41 | 1416.17 | 9077.65 |  | 9077.65
| 4. 120906 | Катки дорожные самоходные гладкие 8 т | маш.-ч | 10.29 | 12.43 | 380.8 | 4733.34 |  | 4733.34
| 5. 120907 | Катки дорожные самоходные гладкие 13 т | маш.-ч | 29.44 | 35.56 | 631.96 | 22472.5 |  | 22472.5
| 6. 121601 | Машины поливомоечные 6000 л | маш.-ч | 4.71 | 5.69 | 574.92 | 3271.29 |  | 3271.29
| 7. 122501 | Кирковщики | маш.-ч | 1.4 | 1.69 | 5.04 | 8.52 |  | 8.52
З | 8. 408-0014 | Щебень из природного камня для строительных работ марка 1000, фракция 10-20 мм | м3 | 11.5 | 13.89 | 1333.65 | 18524.4 |  |  |  | 18524.4
З | 9. 408-0015 | Щебень из природного камня для строительных работ марка 1000, фракция 20-40 мм | м3 | 55 | 66.44 | 847.02 | 56276.01 |  |  |  | 56276.01
| 10. 411-0001 | Вода | м3 | 25 | 30.2 | 21.84 | 659.57 |  |  |  | 659.57
3 | ГЭСН27-06-026-01 | Розлив вяжущих материалов КОЭФ. К ПОЗИЦИИ: 3.1 Производство работ на одной половине проезжей части при систематическом движении транспорта на другой ОЗП=1,2; ЭМ=1,2; ЗПМ=1,2; ТЗ=1,2; ТЗМ=1,2; 3.2 Наличие люков (колодцев) подземных коммуникаций более 8 до 15 шт. на 1000м2 дороги ОЗП=1,05; ЭМ=1,05; ЗПМ=1,05; ТЗ=1,05; ТЗМ=1,05 | 1 т |  | 0.6 | 9167.48 | 5500 |  | 196 | 77 | 5304 |  | 0.5
|  | Затраты труда машинистов | чел.час | 0.83 | 0.5 | 153.77 | 76.89 |  |  | 76.89
| 1. 120101 | Автогудронаторы 3500 л | м-час | 0.42 | 0.25 | 476.44 | 119.11 |  | 119.11
З | 2. 101-9010 | Битум | т | 1.03 | 0.618 | 8583.98 | 5304.9 |  |  |  | 5304.9
4 | ГЭСН27-06-020-06 | Устройство покрытия толщиной 4 см из горячих асфальтобетонных смесей пористых крупнозернистых, плотность каменных материалов: 2,5-2,9 т/м3 КОЭФ. К ПОЗИЦИИ: 3.1 Производство работ на одной половине проезжей части при систематическом движении транспорта на другой ОЗП=1,2; ЭМ=1,2; ЗПМ=1,2; ТЗ=1,2; ТЗМ=1,2; 3.2 Наличие люков (колодцев) подземных коммуникаций более 8 до 15 шт. на 1000м2 дороги ОЗП=1,05; ЭМ=1,05; ЗПМ=1,05; ТЗ=1,05; ТЗМ=1,05 | 1000 м2 покрытия |  | 5,586 5586/1000 | 210685.45 | 1176889 | 35270 | 99207 | 20628 | 1042412 | 269.58 | 134.12
|  | Затраты труда рабочих (ср 4) | чел.час | 48.26 | 269.58 | 130.84 | 35271.85 | 35271.85
|  | Затраты труда машинистов | чел.час | 24.01 | 134.12 | 153.77 | 20623.63 |  |  | 20623.63
| 1. 120500 | Гудронаторы ручные | маш.-ч | 1.76 | 9.83 | 5.58 | 54.85 |  | 54.85
| 2. 120906 | Катки дорожные самоходные гладкие 8 т | маш.-ч | 4.99 | 27.87 | 380.8 | 10612.9 |  | 10612.9
| 3. 120907 | Катки дорожные самоходные гладкие 13 т | маш.-ч | 14.5 | 81 | 631.96 | 51188.76 |  | 51188.76
| 4. 121601 | Машины поливомоечные 6000 л | маш.-ч | 0.49 | 2.74 | 574.92 | 1575.28 |  | 1575.28
| 5. 122000 | Укладчики асфальтобетона | маш.-ч | 4.02 | 22.46 | 672.38 | 15101.65 |  | 15101.65
| 6. 400001 | Автомобили бортовые, грузоподъемность до 5 т | маш.-ч | 0.01 | 0.06 | 550.85 | 33.05 |  | 33.05
| 7. 101-0782 | Поковки из квадратных заготовок массой 1,8 кг | т | 0.0062 | 0.03463 | 32968.23 | 1141.69 |  |  |  | 1141.69
| 8. 101-9010 | Битум | т | 0.0108 | 0.06033 | 8583.53 | 517.84 |  |  |  | 517.84
З | 9. 410-9010 | Смесь асфальтобетонная пористая крупнозернистая марки 1 | т | 92.5 | 516.7 | 2014.21 | 1040742.31 |  |  |  | 1040742.31
5 | ГЭСН27-06-021-06 | При изменении толщины покрытия на 0,5 см добавлять или исключать: к норме 27-06-020-6 КОЭФ. К ПОЗИЦИИ: 3.1 Производство работ на одной половине проезжей части при систематическом движении транспорта на другой ОЗП=1,2; ЭМ=1,2; ЗПМ=1,2; ТЗ=1,2; ТЗМ=1,2; 3.2 Наличие люков (колодцев) подземных коммуникаций более 8 до 15 шт. на 1000м2 дороги ОЗП=1,05; ЭМ=1,05; ЗПМ=1,05; ТЗ=1,05; ТЗМ=1,05; Новый коэффициент ПЗ=6; ОЗП=6; ЭМ=6; ЗПМ=6; МАТ=6; ТЗ=6; ТЗМ=6 | 1000 м2 покрытия |  | 5,586 5586/1000 | 140357.46 | 784037 | 498 | 40 |  | 783499 | 4.02
|  | Затраты труда рабочих (ср 4) | чел.час | 0.72 | 4.02 | 130.84 | 525.98 | 525.98
| 1. 120500 | Гудронаторы ручные | маш.-ч | 1.26 | 7.04 | 5.58 | 39.28 |  | 39.28
| 2. 101-9010 | Битум | т | 0.0084 | 0.04692 | 8583.53 | 402.74 |  |  |  | 402.74
З | 3. 410-9010 | Смесь асфальтобетонная пористая крупнозернистая марки 1 | т | 69.6 | 388.8 | 2014.21 | 783124.85 |  |  |  | 783124.85
6 | ГЭСН27-06-026-01 | Розлив вяжущих материалов КОЭФ. К ПОЗИЦИИ: 3.1 Производство работ на одной половине проезжей части при систематическом движении транспорта на другой ОЗП=1,2; ЭМ=1,2; ЗПМ=1,2; ТЗ=1,2; ТЗМ=1,2; 3.2 Наличие люков (колодцев) подземных коммуникаций более 8 до 15 шт. на 1000м2 дороги ОЗП=1,05; ЭМ=1,05; ЗПМ=1,05; ТЗ=1,05; ТЗМ=1,05 | 1 т |  | 4.47 | 13636.52 | 60955 |  | 1457 | 572 | 59498 |  | 3.71
|  | Затраты труда машинистов | чел.час | 0.83 | 3.71 | 153.77 | 570.49 |  |  | 570.49
| 1. 120101 | Автогудронаторы 3500 л | м-час | 0.42 | 1.88 | 476.44 | 895.71 |  | 895.71
З | 2. 101-9010 | Битумная эмульсия | т | 1.03 | 4.604 | 12922.85 | 59496.8 |  |  |  | 59496.8
7 | ГЭСН27-06-009-02 | Укладка геосетки в асфальтобетонное дорожное покрытие КОЭФ. К ПОЗИЦИИ: 3.1 Производство работ на одной половине проезжей части при систематическом движении транспорта на другой ОЗП=1,2; ЭМ=1,2; ЗПМ=1,2; ТЗ=1,2; ТЗМ=1,2; 3.2 Наличие люков (колодцев) подземных коммуникаций более 8 до 15 шт. на 1000м2 дороги ОЗП=1,05; ЭМ=1,05; ЗПМ=1,05; ТЗ=1,05; ТЗМ=1,05 | 1000 м2 покрытия |  | 5,586 5586/1000 | 58241.87 | 325339 | 13290 | 936 | 206 | 311113 | 108.31 | 1.34
|  | Затраты труда рабочих (ср 3,5) | чел.час | 19.39 | 108.31 | 122.69 | 13288.55 | 13288.55
|  | Затраты труда машинистов | чел.час | 0.24 | 1.34 | 153.77 | 206.05 |  |  | 206.05
| 1. 021141 | Краны на автомобильном ходу при работе на других видах строительства (кроме магистральных трубопроводов) 10 т | маш.-ч | 0.11 | 0.61 | 539.54 | 329.12 |  | 329.12
| 2. 400001 | Автомобили бортовые грузоподъемностью до 5 т | маш.-ч | 0.14 | 0.78 | 550.85 | 429.66 |  | 429.66
З | 3. 101-9066 | Геосетка | м2 | 1200 | 6703 | 35.04 | 234873.12 |  |  |  | 234873.12
| 4. 101-9105 | Дюбели | кг | 80 | 446.9 | 170.59 | 76236.67 |  |  |  | 76236.67
8 | ГЭСН27-06-020-01 | Устройство покрытия толщиной 4 см из горячих асфальтобетонных смесей плотных мелкозернистых типа АБВ, плотность каменных материалов: 2,5-2,9 т/м3 КОЭФ. К ПОЗИЦИИ: 3.1 Производство работ на одной половине проезжей части при систематическом движении транспорта на другой ОЗП=1,2; ЭМ=1,2; ЗПМ=1,2; ТЗ=1,2; ТЗМ=1,2; 3.2 Наличие люков (колодцев) подземных коммуникаций более 8 до 15 шт. на 1000м2 дороги ОЗП=1,05; ЭМ=1,05; ЗПМ=1,05; ТЗ=1,05; ТЗМ=1,05 | 1000 м2 покрытия |  | 5,586 5586/1000 | 248197.7 | 1386432 | 35270 | 99502 | 20693 | 1251660 | 269.58 | 134.57
|  | Затраты труда рабочих (ср 4) | чел.час | 48.26 | 269.58 | 130.84 | 35271.85 | 35271.85
|  | Затраты труда машинистов | чел.час | 24.09 | 134.57 | 153.77 | 20692.83 |  |  | 20692.83
| 1. 021141 | Краны на автомобильном ходу при работе на других видах строительства (кроме магистральных трубопроводов) 10 т | маш.-ч | 0.04 | 0.22 | 539.54 | 118.7 |  | 118.7
| 2. 120500 | Гудронаторы ручные | м-час | 1.76 | 9.83 | 5.58 | 54.85 |  | 54.85
| 3. 120906 | Катки дорожные самоходные гладкие 8 т | м-час | 4.99 | 27.87 | 380.8 | 10612.9 |  | 10612.9
| 4. 120907 | Катки дорожные самоходные гладкие 13 т | м-час | 14.5 | 81 | 631.96 | 51188.76 |  | 51188.76
| 5. 121601 | Машины поливомоечные 6000 л | м-час | 0.49 | 2.74 | 574.92 | 1575.28 |  | 1575.28
| 6. 122000 | Укладчики асфальтобетона | м-час | 4.02 | 22.46 | 672.38 | 15101.65 |  | 15101.65
| 7. 400001 | Автомобили бортовые грузоподъемностью до 5 т | маш.-ч | 0.05 | 0.28 | 550.85 | 154.24 |  | 154.24
| 8. 101-0782 | Поковки из квадратных заготовок массой 1,8 кг | т | 0.0062 | 0.03463 | 32968.23 | 1141.69 |  |  |  | 1141.69
| 9. 101-9010 | Битум | т | 0.0108 | 0.06033 | 8583.53 | 517.84 |  |  |  | 517.84
| 10. 102-0025 | Пиломатериалы хвойных пород. Бруски обрезные длиной 4-6,5м, шириной 75-150мм, толщиной 40-75 мм, III сорта | м3 | 0.15 | 0.8379 | 2620.73 | 2195.91 |  |  |  | 2195.91
З | 11. 410-9010 | Смесь асфальтобетонная плотная м/з тип А, 1 марки | т | 96.6 | 539.6 | 2312.43 | 1247787.23 |  |  |  | 1247787.23
9 | ГЭСН27-06-021-01 | При изменении толщины покрытия на 0,5 см добавлять или исключать: к норме 27-06-020-1 КОЭФ. К ПОЗИЦИИ: Новый коэффициент на толщину 5 см ПЗ=2; ОЗП=2; ЭМ=2; ЗПМ=2; МАТ=2; ТЗ=2; ТЗМ=2; 3.1 Производство работ на одной половине проезжей части при систематическом движении транспорта на другой ОЗП=1,2; ЭМ=1,2; ЗПМ=1,2; ТЗ=1,2; ТЗМ=1,2; 3.2 Наличие люков (колодцев) подземных коммуникаций более 8 до 15 шт. на 1000м2 дороги ОЗП=1,05; ЭМ=1,05; ЗПМ=1,05; ТЗ=1,05; ТЗМ=1,05 | 1000 м2 покрытия |  | 5,586 5586/1000 | 56017.04 | 312911 | 166 | 14 |  | 312731 | 1.28
|  | Затраты труда рабочих (ср 4) | чел.час | 0.23 | 1.28 | 130.84 | 167.48 | 167.48
| 1. 120500 | Гудронаторы ручные | м-час | 0.45 | 2.51 | 5.58 | 14.01 |  | 14.01
| 2. 101-9010 | Битум | т | 0.0028 | 0.01564 | 8583.53 | 134.25 |  |  |  | 134.25
З | 3. 410-9010 | Смесь асфальтобетонная плотная м/з тип А, 1 марки | т | 24.2 | 135.2 | 2312.43 | 312640.54 |  |  |  | 312640.54
Раздел 2. Устройство корыта под дорожную одежду на парковочных карманах
10 | ГЭСН01-01-014-05 Изм.вып.5 | Разработка грунта с погрузкой на автомобили-самосвалы экскаваторами с ковшом вместимостью: 0,25 м3, группа грунтов 2 | 1000 м3 грунта |  | 0,327 327/1000 | 49553.71 | 16204 | 1005 | 15190 | 4530 | 9 | 10.24 | 29.46
|  | Затраты труда рабочих (ср 2) | чел.час | 31.32 | 10.24 | 98.13 | 1004.85 | 1004.85
|  | Затраты труда машинистов | чел.час | 90.09 | 29.46 | 153.77 | 4530.06 |  |  | 4530.06
| 1. 060337 | Экскаваторы одноковшовые дизельные на пневмоколесном ходу при работе на других видах строительства 0,25 м | маш.-ч | 73.04 | 23.88 | 369.04 | 8812.68 |  | 8812.68
| 2. 070148 | Бульдозеры при работе на других видах строительства 59 кВт (80 л.с.) | маш.-ч | 17.05 | 5.58 | 331.04 | 1847.2 |  | 1847.2
| 3. 408-9080 | Щебень | м3 | 0.04 | 0.01308 | 705.67 | 9.23 |  |  |  | 9.23
11 | СЦП3-3-10-1 | Перевозка навалочных грузов автомобилями-самосвалами (работающими вне карьеров), расстояние перевозки 10 км: класс груза 1 | 1 т |  | 588,6 327*1,8 | 48.53 | 28565 |  |  |  | 28565
Раздел 3. Устройство дорожной одежды по Типу 2-60
12 | ГЭСН27-04-001-02 | Устройство подстилающих и выравнивающих слоев оснований: из песчано-гравийной смеси, дресвы КОЭФ. К ПОЗИЦИИ: 3.1 Производство работ на одной половине проезжей части при систематическом движении транспорта на другой ОЗП=1,2; ЭМ=1,2; ЗПМ=1,2; ТЗ=1,2; ТЗМ=1,2; 3.2 Наличие люков (колодцев) подземных коммуникаций более 8 до 15 шт. на 1000м2 дороги ОЗП=1,05; ЭМ=1,05; ЗПМ=1,05; ТЗ=1,05; ТЗМ=1,05 | 100 м3 материала основания (в плотном теле) |  | 1,635 163,5/100 | 74335.75 | 121539 | 3337 | 27723 | 4692 | 90479 | 32.37 | 30.51
|  | Затраты труда рабочих (ср 2,3) | чел.час | 19.8 | 32.37 | 103.05 | 3335.73 | 3335.73
|  | Затраты труда машинистов | чел.час | 18.66 | 30.51 | 153.77 | 4691.52 |  |  | 4691.52
| 1. 030101 | Автопогрузчик, грузоподъемность: 5 т | маш.-ч | 6 | 9.81 | 280.7 | 2753.67 |  | 2753.67
| 2. 120202 | Автогрейдеры среднего типа 99 (135) кВт (л. с.) | маш.-ч | 2.44 | 3.99 | 1416.17 | 5650.52 |  | 5650.52
| 3. 120911 | Катки дорожные самоходные на пневмоколесном ходу 30 т | м-час | 8.93 | 14.6 | 919.88 | 13430.25 |  | 13430.25
| 4. 121601 | Машины поливомоечные 6000 л | м-час | 1.31 | 2.14 | 574.92 | 1230.33 |  | 1230.33
З | 5. 408-0200 | Смесь песчано-гравийная природная | м3 | 122 | 199.5 | 452.34 | 90241.83 |  |  |  | 90241.83
| 6. 411-0001 | Вода | м3 | 7 | 11.45 | 21.84 | 250.07 |  |  |  | 250.07
13 | ГЭСН27-04-005-01 | Устройство оснований толщиной 15 см из щебня фракции 40-70 мм (при укатке каменных материалов с пределом прочности на сжатие свыше 98,1 (1000) МПа (кгс/см2)): однослойных КОЭФ. К ПОЗИЦИИ: 3.1 Производство работ на одной половине проезжей части при систематическом движении транспорта на другой ОЗП=1,2; ЭМ=1,2; ЗПМ=1,2; ТЗ=1,2; ТЗМ=1,2; 3.2 Наличие люков (колодцев) подземных коммуникаций более 8 до 15 шт. на 1000м2 дороги ОЗП=1,05; ЭМ=1,05; ЗПМ=1,05; ТЗ=1,05; ТЗМ=1,05 | 1000 м2 основания |  | 0,545 545/1000 | 234164.13 | 127619 | 2723 | 23448 | 5271 | 101448 | 25.61 | 34.28
|  | Затраты труда рабочих (ср 2,5) | чел.час | 46.99 | 25.61 | 106.34 | 2723.37 | 2723.37
|  | Затраты труда машинистов | чел.час | 62.9 | 34.28 | 153.77 | 5271.24 |  |  | 5271.24
| 1. 030101 | Автопогрузчики грузоподъемностью 5 т | маш.-ч | 5.02 | 2.74 | 280.7 | 769.12 |  | 769.12
| 2. 070149 | Бульдозеры при работе на других видах строительства (кроме водохозяйственного) 79 (108) кВт (л.с.) | маш.-ч | 3.27 | 1.78 | 416.11 | 740.68 |  | 740.68
| 3. 120202 | Автогрейдеры среднего типа 99 (135) кВт (л. с.) | маш.-ч | 0.51 | 0.28 | 1416.17 | 396.53 |  | 396.53
| 4. 120906 | Катки дорожные самоходные гладкие 8 т | маш.-ч | 15.23 | 8.3 | 380.8 | 3160.64 |  | 3160.64
| 5. 120907 | Катки дорожные самоходные гладкие 13 т | маш.-ч | 34.34 | 18.72 | 631.96 | 11830.29 |  | 11830.29
| 6. 121601 | Машины поливомоечные 6000 л | маш.-ч | 3.73 | 2.03 | 574.92 | 1167.09 |  | 1167.09
| 7. 121803 | Распределители каменной мелочи | маш.-ч | 0.82 | 0.45 | 262.87 | 118.29 |  | 118.29
З | 8. 408-0006 | Щебень из природного камня для строительных работ марка 1000, фракция 10-20 мм | м3 | 15 | 8.175 | 1333.65 | 10902.59 |  |  |  | 10902.59
З | 9. 408-0008 | Щебень из природного камня для строительных работ марка 1000, фракция 40-70 мм | м3 | 189 | 103 | 875.58 | 90184.74 |  |  |  | 90184.74
| 10. 411-0001 | Вода | м3 | 30 | 16.35 | 21.84 | 357.08 |  |  |  | 357.08
14 | ГЭСН27-04-005-04 | На каждый 1 см изменения толщины слоя добавлять или исключать к нормам с 27-04-005-1 по 27-04-005-3 КОЭФ. К ПОЗИЦИИ: Коэффициент на толщину 18 см ПЗ=3; ОЗП=3; ЭМ=3; ЗПМ=3; МАТ=3; ТЗ=3; ТЗМ=3; 3.1 Производство работ на одной половине проезжей части при систематическом движении транспорта на другой ОЗП=1,2; ЭМ=1,2; ЗПМ=1,2; ТЗ=1,2; ТЗМ=1,2; 3.2 Наличие люков (колодцев) подземных коммуникаций более 8 до 15 шт. на 1000м2 дороги ОЗП=1,05; ЭМ=1,05; ЗПМ=1,05; ТЗ=1,05; ТЗМ=1,05 | 1000 м2 основания |  | 0,545 545/1000 | 38633.27 | 21055 |  | 3017 | 795 | 18038 |  | 5.17
|  | Затраты труда машинистов | чел.час | 9.49 | 5.17 | 153.77 | 794.99 |  |  | 794.99
| 1. 030101 | Автопогрузчики грузоподъемностью 5 т | маш.-ч | 3.14 | 1.71 | 280.7 | 480 |  | 480
| 2. 120906 | Катки дорожные самоходные гладкие 8 т | маш.-ч | 3.26 | 1.78 | 380.8 | 677.82 |  | 677.82
| 3. 120907 | Катки дорожные самоходные гладкие 13 т | маш.-ч | 3.1 | 1.69 | 631.96 | 1068.01 |  | 1068.01
З | 4. 408-0008 | Щебень из природного камня для строительных работ марка 1000, фракция 40-70 мм | м3 | 37.8 | 20.6 | 875.58 | 18036.95 |  |  |  | 18036.95
15 | ГЭСН27-06-026-01 | Розлив вяжущих материалов КОЭФ. К ПОЗИЦИИ: 3.1 Производство работ на одной половине проезжей части при систематическом движении транспорта на другой ОЗП=1,2; ЭМ=1,2; ЗПМ=1,2; ТЗ=1,2; ТЗМ=1,2; 3.2 Наличие люков (колодцев) подземных коммуникаций более 8 до 15 шт. на 1000м2 дороги ОЗП=1,05; ЭМ=1,05; ЗПМ=1,05; ТЗ=1,05; ТЗМ=1,05 | 1 т |  | 0.3 | 9167.02 | 2750 |  | 98 | 38 | 2652 |  | 0.25
|  | Затраты труда машинистов | чел.час | 0.83 | 0.25 | 153.77 | 38.44 |  |  | 38.44
| 1. 120101 | Автогудронаторы 3500 л | м-час | 0.42 | 0.13 | 476.44 | 61.94 |  | 61.94
| 2. 101-9010 | Битум | т | 1.03 | 0.309 | 8583.53 | 2652.31 |  |  |  | 2652.31
16 | ГЭСН27-06-020-06 | Устройство покрытия толщиной 4 см из горячих асфальтобетонных смесей пористых крупнозернистых, плотность каменных материалов: 2,5-2,9 т/м3 КОЭФ. К ПОЗИЦИИ: 3.1 Производство работ на одной половине проезжей части при систематическом движении транспорта на другой ОЗП=1,2; ЭМ=1,2; ЗПМ=1,2; ТЗ=1,2; ТЗМ=1,2; 3.2 Наличие люков (колодцев) подземных коммуникаций более 8 до 15 шт. на 1000м2 дороги ОЗП=1,05; ЭМ=1,05; ЗПМ=1,05; ТЗ=1,05; ТЗМ=1,05 | 1000 м2 покрытия |  | 0,545 545/1000 | 210685.45 | 114824 | 3441 | 9679 | 2013 | 101704 | 26.3 | 13.09
|  | Затраты труда рабочих (ср 4) | чел.час | 48.26 | 26.3 | 130.84 | 3441.09 | 3441.09
|  | Затраты труда машинистов | чел.час | 24.01 | 13.09 | 153.77 | 2012.85 |  |  | 2012.85
| 1. 120500 | Гудронаторы ручные | м-час | 1.76 | 0.96 | 5.58 | 5.36 |  | 5.36
| 2. 120906 | Катки дорожные самоходные гладкие 8 т | м-час | 4.99 | 2.72 | 380.8 | 1035.78 |  | 1035.78
| 3. 120907 | Катки дорожные самоходные гладкие 13 т | м-час | 14.5 | 7.9 | 631.96 | 4992.48 |  | 4992.48
| 4. 121601 | Машины поливомоечные 6000 л | м-час | 0.49 | 0.27 | 574.92 | 155.23 |  | 155.23
| 5. 122000 | Укладчики асфальтобетона | м-час | 4.02 | 2.19 | 672.38 | 1472.51 |  | 1472.51
| 6. 400001 | Автомобили бортовые грузоподъемностью до 5 т | маш.-ч | 0.01 | 0.01 | 550.85 | 5.51 |  | 5.51
| 7. 101-0782 | Поковки из квадратных заготовок массой 1,8 кг | т | 0.0062 | 0.003379 | 32968.23 | 111.4 |  |  |  | 111.4
| 8. 101-9010 | Битум | т | 0.0108 | 0.005886 | 8583.53 | 50.52 |  |  |  | 50.52
З | 9. 410-9010 | Смесь асфальтобетонная пористая к/з 1 марки | т | 92.5 | 50.41 | 2014.21 | 101536.33 |  |  |  | 101536.33
17 | ГЭСН27-06-021-06 | При изменении толщины покрытия на 0,5 см добавлять или исключать: к норме 27-06-020-6 КОЭФ. К ПОЗИЦИИ: Новый коэффициент на толщину 7 см ПЗ=6; ОЗП=6; ЭМ=6; ЗПМ=6; МАТ=6; ТЗ=6; ТЗМ=6; 3.1 Производство работ на одной половине проезжей части при систематическом движении транспорта на другой ОЗП=1,2; ЭМ=1,2; ЗПМ=1,2; ТЗ=1,2; ТЗМ=1,2; 3.2 Наличие люков (колодцев) подземных коммуникаций более 8 до 15 шт. на 1000м2 дороги ОЗП=1,05; ЭМ=1,05; ЗПМ=1,05; ТЗ=1,05; ТЗМ=1,05 | 1000 м2 покрытия |  | 0,545 545/1000 | 140357.4 | 76495 | 49 | 4 |  | 76442 | 0.37
|  | Затраты труда рабочих (ср 4) | чел.час | 0.68 | 0.37 | 130.84 | 48.41 | 48.41
| 1. 120500 | Гудронаторы ручные | м-час | 1.28 | 0.7 | 5.58 | 3.91 |  | 3.91
| 2. 101-9010 | Битум | т | 0.0084 | 0.004578 | 8583.53 | 39.3 |  |  |  | 39.3
З | 3. 410-9010 | Смесь асфальтобетонная пористая к/з 1 марки | т | 69.6 | 37.93 | 2014.21 | 76398.99 |  |  |  | 76398.99
18 | ГЭСН27-06-026-01 | Розлив вяжущих материалов КОЭФ. К ПОЗИЦИИ: 3.1 Производство работ на одной половине проезжей части при систематическом движении транспорта на другой ОЗП=1,2; ЭМ=1,2; ЗПМ=1,2; ТЗ=1,2; ТЗМ=1,2; 3.2 Наличие люков (колодцев) подземных коммуникаций более 8 до 15 шт. на 1000м2 дороги ОЗП=1,05; ЭМ=1,05; ЗПМ=1,05; ТЗ=1,05; ТЗМ=1,05 | 1 т |  | 0.44 | 13636.52 | 6000 |  | 143 | 56 | 5857 |  | 0.37
|  | Затраты труда машинистов | чел.час | 0.83 | 0.37 | 153.77 | 56.89 |  |  | 56.89
| 1. 120101 | Автогудронаторы 3500 л | м-час | 0.42 | 0.18 | 476.44 | 85.76 |  | 85.76
З | 2. 101-9010 | Битумная эмульсия | т | 1.03 | 0.4532 | 12922.85 | 5856.64 |  |  |  | 5856.64
19 | ГЭСН27-06-009-02 | Укладка геосетки в асфальтобетонное дорожное покрытие КОЭФ. К ПОЗИЦИИ: 3.1 Производство работ на одной половине проезжей части при систематическом движении транспорта на другой ОЗП=1,2; ЭМ=1,2; ЗПМ=1,2; ТЗ=1,2; ТЗМ=1,2; 3.2 Наличие люков (колодцев) подземных коммуникаций более 8 до 15 шт. на 1000м2 дороги ОЗП=1,05; ЭМ=1,05; ЗПМ=1,05; ТЗ=1,05; ТЗМ=1,05 | 1000 м2 покрытия |  | 0,545 545/1000 | 58241.87 | 31742 | 1297 | 91 | 20 | 30354 | 10.57 | 0.13
|  | Затраты труда рабочих (ср 3,5) | чел.час | 19.39 | 10.57 | 122.69 | 1296.83 | 1296.83
|  | Затраты труда машинистов | чел.час | 0.24 | 0.13 | 153.77 | 19.99 |  |  | 19.99
| 1. 021141 | Краны на автомобильном ходу при работе на других видах строительства (кроме магистральных трубопроводов) 10 т | маш.-ч | 0.11 | 0.06 | 539.54 | 32.37 |  | 32.37
| 2. 400001 | Автомобили бортовые грузоподъемностью до 5 т | маш.-ч | 0.14 | 0.08 | 550.85 | 44.07 |  | 44.07
З | 3. 101-9066 | Геосетка | м2 | 1200 | 654 | 35.04 | 22916.16 |  |  |  | 22916.16
| 4. 101-9105 | Дюбели | кг | 80 | 43.6 | 170.59 | 7437.72 |  |  |  | 7437.72
20 | ГЭСН27-06-020-01 | Устройство покрытия толщиной 4 см из горячих асфальтобетонных смесей плотных мелкозернистых типа АБВ, плотность каменных материалов: 2,5-2,9 т/м3 КОЭФ. К ПОЗИЦИИ: 3.1 Производство работ на одной половине проезжей части при систематическом движении транспорта на другой ОЗП=1,2; ЭМ=1,2; ЗПМ=1,2; ТЗ=1,2; ТЗМ=1,2; 3.2 Наличие люков (колодцев) подземных коммуникаций более 8 до 15 шт. на 1000м2 дороги ОЗП=1,05; ЭМ=1,05; ЗПМ=1,05; ТЗ=1,05; ТЗМ=1,05 | 1000 м2 покрытия |  | 0,545 545/1000 | 248197.7 | 135268 | 3441 | 9708 | 2019 | 122119 | 26.3 | 13.13
|  | Затраты труда рабочих (ср 4) | чел.час | 48.26 | 26.3 | 130.84 | 3441.09 | 3441.09
|  | Затраты труда машинистов | чел.час | 24.09 | 13.13 | 153.77 | 2019 |  |  | 2019
| 1. 021141 | Краны на автомобильном ходу при работе на других видах строительства (кроме магистральных трубопроводов) 10 т | маш.-ч | 0.04 | 0.02 | 539.54 | 10.79 |  | 10.79
| 2. 120500 | Гудронаторы ручные | м-час | 1.76 | 0.96 | 5.58 | 5.36 |  | 5.36
| 3. 120906 | Катки дорожные самоходные гладкие 8 т | м-час | 4.99 | 2.72 | 380.8 | 1035.78 |  | 1035.78
| 4. 120907 | Катки дорожные самоходные гладкие 13 т | м-час | 14.5 | 7.9 | 631.96 | 4992.48 |  | 4992.48
| 5. 121601 | Машины поливомоечные 6000 л | м-час | 0.49 | 0.27 | 574.92 | 155.23 |  | 155.23
| 6. 122000 | Укладчики асфальтобетона | м-час | 4.02 | 2.19 | 672.38 | 1472.51 |  | 1472.51
| 7. 400001 | Автомобили бортовые грузоподъемностью до 5 т | маш.-ч | 0.05 | 0.03 | 550.85 | 16.53 |  | 16.53
| 8. 101-0782 | Поковки из квадратных заготовок массой 1,8 кг | т | 0.0062 | 0.003379 | 32968.23 | 111.4 |  |  |  | 111.4
| 9. 101-9010 | Битум | т | 0.0108 | 0.005886 | 8583.53 | 50.52 |  |  |  | 50.52
| 10. 102-0025 | Пиломатериалы хвойных пород. Бруски обрезные длиной 4-6,5м, шириной 75-150мм, толщиной 40-75 мм, III сорта | м3 | 0.15 | 0.08175 | 2620.73 | 214.24 |  |  |  | 214.24
З | 11. 410-9010 | Смесь асфальтобетонная плотная м/з тип А, 1 марки | т | 96.6 | 52.65 | 2312.43 | 121749.44 |  |  |  | 121749.44
21 | ГЭСН27-06-021-01 | При изменении толщины покрытия на 0,5 см добавлять или исключать: к норме 27-06-020-1 КОЭФ. К ПОЗИЦИИ: Новый коэффициент на толщину 5 см ПЗ=2; ОЗП=2; ЭМ=2; ЗПМ=2; МАТ=2; ТЗ=2; ТЗМ=2; 3.1 Производство работ на одной половине проезжей части при систематическом движении транспорта на другой ОЗП=1,2; ЭМ=1,2; ЗПМ=1,2; ТЗ=1,2; ТЗМ=1,2; 3.2 Наличие люков (колодцев) подземных коммуникаций более 8 до 15 шт. на 1000м2 дороги ОЗП=1,05; ЭМ=1,05; ЗПМ=1,05; ТЗ=1,05; ТЗМ=1,05 | 1000 м2 покрытия |  | 0,545 545/1000 | 56017.04 | 30529 | 16 | 1 |  | 30512 | 0.13
|  | Затраты труда рабочих (ср 4) | чел.час | 0.23 | 0.13 | 130.84 | 17.01 | 17.01
| 1. 120500 | Гудронаторы ручные | м-час | 0.45 | 0.25 | 5.58 | 1.4 |  | 1.4
| 2. 101-9010 | Битум | т | 0.0028 | 0.001526 | 8583.53 | 13.1 |  |  |  | 13.1
З | 3. 410-9010 | Смесь асфальтобетонная плотная м/з тип А, 1 марки | т | 24.2 | 13.19 | 2312.43 | 30500.95 |  |  |  | 30500.95
Раздел 4. Устройство дорожной одежды на островке безопасности и на тротуаре
22 | ГЭСН27-04-005-01 | Устройство оснований толщиной 15 см из щебня фракции 40-70 мм (при укатке каменных материалов с пределом прочности на сжатие свыше 98,1 (1000) МПа (кгс/см2)): однослойных (прим. из отходов фрезерования) КОЭФ. К ПОЗИЦИИ: 3.1 Производство работ на одной половине проезжей части при систематическом движении транспорта на другой ОЗП=1,2; ЭМ=1,2; ЗПМ=1,2; ТЗ=1,2; ТЗМ=1,2 | 1000 м2 основания |  | 0,2335 233,5/1000 | 46388.11 | 10832 | 1111 | 9568 | 2151 | 153 | 10.45 | 13.99
|  | Затраты труда рабочих (ср 2,5) | чел.час | 44.75 | 10.45 | 106.34 | 1111.25 | 1111.25
|  | Затраты труда машинистов | чел.час | 59.9 | 13.99 | 153.77 | 2151.24 |  |  | 2151.24
| 1. 030101 | Автопогрузчики грузоподъемностью 5 т | маш.-ч | 4.78 | 1.12 | 280.7 | 314.38 |  | 314.38
| 2. 070149 | Бульдозеры при работе на других видах строительства (кроме водохозяйственного) 79 (108) кВт (л.с.) | маш.-ч | 3.11 | 0.73 | 416.11 | 303.76 |  | 303.76
| 3. 120202 | Автогрейдеры среднего типа 99 (135) кВт (л. с.) | маш.-ч | 0.49 | 0.11 | 1416.17 | 155.78 |  | 155.78
| 4. 120906 | Катки дорожные самоходные гладкие 8 т | маш.-ч | 14.5 | 3.39 | 380.8 | 1290.91 |  | 1290.91
| 5. 120907 | Катки дорожные самоходные гладкие 13 т | маш.-ч | 32.7 | 7.64 | 631.96 | 4828.17 |  | 4828.17
| 6. 121601 | Машины поливомоечные 6000 л | маш.-ч | 3.55 | 0.83 | 574.92 | 477.18 |  | 477.18
| 7. 121803 | Распределители каменной мелочи | маш.-ч | 0.78 | 0.18 | 262.87 | 47.32 |  | 47.32
| 8. 411-0001 | Вода | м3 | 30 | 7.005 | 21.84 | 152.99 |  |  |  | 152.99
23 | ГЭСН27-06-020-01 | Устройство покрытия толщиной 4 см из горячих асфальтобетонных смесей плотных мелкозернистых типа АБВ, плотность каменных материалов: 2,5-2,9 т/м3 КОЭФ. К ПОЗИЦИИ: 3.1 Производство работ на одной половине проезжей части при систематическом движении транспорта на другой ОЗП=1,2; ЭМ=1,2; ЗПМ=1,2; ТЗ=1,2; ТЗМ=1,2 | 1000 м2 покрытия |  | 0,2335 233,5/1000 | 317608.35 | 74162 | 1404 | 3961 | 824 | 68797 | 10.73 | 5.36
|  | Затраты труда рабочих (ср 4) | чел.час | 45.96 | 10.73 | 130.84 | 1403.91 | 1403.91
|  | Затраты труда машинистов | чел.час | 22.94 | 5.36 | 153.77 | 824.21 |  |  | 824.21
| 1. 021141 | Краны на автомобильном ходу при работе на других видах строительства (кроме магистральных трубопроводов) 10 т | маш.-ч | 0.04 | 0.01 | 539.54 | 5.4 |  | 5.4
| 2. 120500 | Гудронаторы ручные | м-час | 1.68 | 0.39 | 5.58 | 2.18 |  | 2.18
| 3. 120906 | Катки дорожные самоходные гладкие 8 т | м-час | 4.75 | 1.11 | 380.8 | 422.69 |  | 422.69
| 4. 120907 | Катки дорожные самоходные гладкие 13 т | м-час | 13.81 | 3.22 | 631.96 | 2034.91 |  | 2034.91
| 5. 121601 | Машины поливомоечные 6000 л | м-час | 0.47 | 0.11 | 574.92 | 63.24 |  | 63.24
| 6. 122000 | Укладчики асфальтобетона | м-час | 3.83 | 0.89 | 672.38 | 598.42 |  | 598.42
| 7. 400001 | Автомобили бортовые грузоподъемностью до 5 т | маш.-ч | 0.05 | 0.01 | 550.85 | 5.51 |  | 5.51
| 8. 101-0782 | Поковки из квадратных заготовок массой 1,8 кг | т | 0.0062 | 0.001448 | 32968.23 | 47.74 |  |  |  | 47.74
| 9. 101-9010 | Битум | т | 0.0108 | 0.002522 | 8583.53 | 21.65 |  |  |  | 21.65
| 10. 102-0025 | Пиломатериалы хвойных пород. Бруски обрезные длиной 4-6,5м, шириной 75-150мм, толщиной 40-75 мм, III сорта | м3 | 0.15 | 0.03502 | 2620.73 | 91.78 |  |  |  | 91.78
З | 11. 410-9010 | Смесь асфальтобетонная литая | т | 96.6 | 22.56 | 3042.86 | 68646.92 |  |  |  | 68646.92
24 | ГЭСН27-06-021-01 | При изменении толщины покрытия на 0,5 см добавлять или исключать: к норме 27-06-020-1 КОЭФ. К ПОЗИЦИИ: Новый коэффициент на толщину 5 см ПЗ=2; ОЗП=2; ЭМ=2; ЗПМ=2; МАТ=2; ТЗ=2; ТЗМ=2; 3.1 Производство работ на одной половине проезжей части при систематическом движении транспорта на другой ОЗП=1,2; ЭМ=1,2; ЗПМ=1,2; ТЗ=1,2; ТЗМ=1,2 | 1000 м2 покрытия |  | 0,2335 233,5/1000 | 73691.93 | 17207 | 7 | 1 |  | 17199 | 0.05
|  | Затраты труда рабочих (ср 4) | чел.час | 0.22 | 0.05 | 130.84 | 6.54 | 6.54
| 1. 120500 | Гудронаторы ручные | м-час | 0.43 | 0.1 | 5.58 | 0.56 |  | 0.56
| 2. 101-9010 | Битум | т | 0.0028 | 0.0006538 | 8583.53 | 5.61 |  |  |  | 5.61
З | 3. 410-9010 | Смесь асфальтобетонная литая | т | 24.2 | 5.651 | 3042.86 | 17195.2 |  |  |  | 17195.2
Итого прямые затраты по смете в текущих ценах | [6 empty] | 5017043 | 112248 | 357294 | 75283 | 4547501 | 900.67 | 489.55
Накладные расходы | [6 empty] | 247872
В том числе, справочно:
95%*0,94 ФОТ (от 5535) (Поз. 10) | [6 empty] | 4943
142%*0,94 ФОТ (от 181996) (Поз. 1, 3, 6-9, 12-24, 2, 4-5) | [6 empty] | 242929
Сметная прибыль | [6 empty] | 160265
В том числе, справочно:
50%*0,85 ФОТ (от 5535) (Поз. 10) | [6 empty] | 2352
95% ФОТ (от 76851) (Поз. 2, 4-5) | [6 empty] | 73008
95%*0,85 ФОТ (от 105145) (Поз. 1, 3, 6-9, 12-24) | [6 empty] | 84905
Итоги по смете:
Автомобильные дороги | [6 empty] | 5373116 |  |  |  |  | 890.43 | 460.09
Земляные работы, выполняемые механизированным способом | [6 empty] | 23499 |  |  |  |  | 10.24 | 29.46
Перевозка грузов автомобильным транспортом | [6 empty] | 28565
Итого | [6 empty] | 5425180 |  |  |  |  | 900.67 | 489.55
В том числе:
Материалы | [6 empty] | 4547501
Машины и механизмы | [6 empty] | 357294
ФОТ | [6 empty] | 187531
Накладные расходы | [6 empty] | 247872
Сметная прибыль | [6 empty] | 160265
ВСЕГО по смете | [6 empty] | 5425180 |  |  |  |  | 900.67 | 489.55
[5 empty] | Проверил |  | Рослякова А.С.
Султанов О.М.