## Лист1
| СОГЛАСОВАНО: | [11 empty] | УТВЕРЖДАЮ:
| _____________________________ | [11 empty] | __________________________
| " _____ " ________________ 200_ г. | [11 empty] | "____" ______________200_ г.
МС(К)ОУ "СКОШ № 18 VIII вида" г.Перми
(наименование стройки)
ЛОКАЛЬНЫЙ СМЕТНЫЙ РАСЧЕТ №
(локальная смета)
вентиляция мастерских
(наименование работ и затрат, наименование объекта)
|  |  | Основание: РП-ЭМ-78-2008 | РП-2008-ОВ.С,л.1-2
|  |  | Сметная стоимость монтажных работ _______________________________________________________________________________________________ | [5 empty] | ___________________________230 551,36 |  | руб.
|  |  | Средства на оплату труда _______________________________________________________________________________________________ | [5 empty] | ___________________________8,992 |  | тыс.руб.
|  |  | Сметная трудоемкость _______________________________________________________________________________________________ | [5 empty] | _______________________________________________________________________________________________74,28 |  | чел.час
|  |  | Составлен(а) в текущих (прогнозных) ценах по состоянию на 2 кв 2009 г. |  |  |  |  | на 4 кв. 2008 г.
№ пп | Обоснование | Наименование | Ед. изм. | Кол. | Стоимость единицы, руб. |  |  |  | Общая стоимость, руб. |  |  |  | Т/з осн. раб.на ед. | Т/з осн. раб. Всего | Т/з мех. на ед. | Т/з мех. Всего
[5 empty] | Всего | В том числе |  |  | Всего | В том числе
[6 empty] | Осн.З/п | Эк.Маш | З/пМех |  | Осн.З/п | Эк.Маш | З/пМех
1 | 2 | 3 | 4 | 5 | 6 | 7 | 8 | 9 | 10 | 11 | 12 | 13 | 14 | 15 | 16 | 17
Раздел 1. Вентиляция мастерсих.В1.
1 | ТЕР20-03-001-01 | Установка вентиляторов радиальных массой: до 0.05 т | 1 вентилятор | 1 | 273.95 | 79.46 | 8.69 | 0.16 | 273.95 | 79.46 | 8.69 | 0.16 | 6.54 | 6.54 | 0.02 | 0.02
2 | Прайс лист | Вентиляторы радиальные ВР-86-77-4 с электродвигателем АИР63А4, N=0,25 к Вт, n=1350об/мин.;Цена: 20000/1,18/4,436*1,045 (транспортные расходы -4,5%)= | комплект | 1 | 3992.76 |  |  |  | 3992.76
3 | ТЕР20-02-004-01 | Установка клапанов обратных диаметром: до 355 мм | 1 клапан | 1 | 880.19 | 12.99 | 1.95 |  | 880.19 | 12.99 | 1.95 |  | 1.03 | 1.03 | 0.01 | 0.01
4 | ТЕР20-02-011-01 | Установка зонтов над оборудованиемЯщик силовой трехфазная сеть переменного тока 220/380 В на минимальный ток 100А ток с автоматом на вводе ПР 1-3-050-021-У4; | 1 м2 поверхности зонта | 0.125 | 356.4 | 13.38 | 4.05 |  | 44.55 | 1.67 | 0.51 |  | 1 | 0.125 | 0.04 | 0.005
5 | ТЕР20-02-001-45 применит. | Решетки воздухораспределительные из алюминия толщиной: 0,7 мм, периметром от 1100 до 1600 мм Iн=2А; ВА 101-1 | 100 м2 поверхности воздуходувов | 0,0117 1,17/100 | 28425.39 | 1656.93 | 106.16 | 5.97 | 332.58 | 19.39 | 1.24 | 0.07 | 132.98 | 1.5559 | 1.32 | 0.0154
6 | ТЕР20-01-001-30 | Прокладка воздуховодов класса Н (нормальные) из оцинкованной стали толщиной: 0,7 мм, периметром 900 мм | 100 м2 поверхности воздуходувов | 0,008 0,8/100 | 30712.97 | 1914.98 | 113.41 | 6.45 | 245.7 | 15.32 | 0.91 | 0.05 | 153.69 | 1.2295 | 1.02 | 0.0082
7 | ТЕР20-01-001-31 | Прокладка воздуховодов класса Н (нормальные) из оцинкованной стали толщиной: 0,7 мм, периметром от 1100 до 1600 мм | 100 м | 0,14 14/100 | 30374.39 | 1656.93 | 106.16 | 5.97 | 4252.41 | 231.97 | 14.86 | 0.84 | 132.98 | 18.6172 | 1.02 | 0.1428
8 | ТЕР20-01-001-28 | Прокладка воздуховодов класса Н (нормальные) из оцинкованной стали толщиной: 0,7 мм, диаметром от 500 до 560 мм | 100 м2 поверхности воздуходувов | 0,117 11,7/100 | 30423.1 | 1656.93 | 161.87 | 4.24 | 3559.5 | 193.86 | 18.94 | 0.5 | 132.98 | 15.5587 | 1.3 | 0.1521
9 | ТЕР20-01-001-28, применит. | Переход из оцинкованной кровельной стали д.315х250х250 | 100 м2 поверхности воздуходувов | 0,005 0,5/100 | 30423.1 | 1656.93 | 161.87 | 4.24 | 152.12 | 8.28 | 0.81 | 0.02 | 132.98 | 0.6649 | 1.3 | 0.0065
Итого прямые затраты по разделу в ценах 2001г. | [8 empty] | 13733.76 | 562.94 | 47.91 | 1.64 |  | 45.32 |  | 0.36
Итого прямые затраты по разделу с учетом коэффициентов к итогам | [8 empty] | 62244.69 | 3848.26 | 183.2 | 11.21 |  | 45.32 |  | 0.36
Накладные расходы | [8 empty] | 3446.51
Сметная прибыль | [8 empty] | 1929.74
Итоги по разделу 1 Вентиляция мастерских.В1.:
Итого Поз.1-9 | [8 empty] | 13733.76 | 562.94 | 47.91 | 1.64 |  | 45.32 |  | 0.36
Всего с учетом "Индекс 4 кв.2008г ОЗП=6,836;ЭМ-ЗПМ=3,717; ЗПМ=6,836; МАТ=4,436" | [8 empty] | 62244.69 | 3848.26 | 183.2 | 11.21 |  | 45.32 |  | 0.36
Накладные расходы 89,3%ФОТ (от 3 859,47 | [8 empty] | 3446.51
Сметная прибыль 50% ФОТ (от 3 859,47) | [8 empty] | 1929.74
Итого с накладными и см.прибылью | [8 empty] | 67620.94 |  |  |  |  | 45.32 |  | 0.36
В том числе:
Материалы | [8 empty] | 58213.232
Машины и механизмы | [8 empty] | 183.2
ФОТ | [8 empty] | 3859.47
Накладные расходы | [8 empty] | 3446.51
Сметная прибыль | [8 empty] | 1929.74
Итого по разделу 1 Вентиляция мастерских.В1. | [8 empty] | 67620.94 |  |  |  |  | 45.32 |  | 0.36
Раздел 2. Вентиляция мастерсикх.В2.
10 | ТЕР20-03-001-02 | Установка вентиляторов радиальных массой: до 0,12 т | 1 вентилятор | 1 | 368.01 | 109.35 | 16.6 | 0.47 | 368.01 | 109.35 | 16.6 | 0.47 | 9 | 9 | 0.08 | 0.08
11 | Прайс лист | вентиляторы радиальные ВР-86-77-4 с электродвигателем АИР71А6, N=0,37 к Вт, n=880об/мин.;Цена: 20000/1,18/4,436*1,045 (транспортные расходы -4,5%)= | комплект | 1 | 3992.76 |  |  |  | 3992.76
12 | ТЕР20-02-004-01 | Установка клапанов обратных диаметром: до 355 мм | 1 клапан | 1 | 880.19 | 12.99 | 1.95 |  | 880.19 | 12.99 | 1.95 |  | 1.03 | 1.03 | 0.01 | 0.01
13 | Установка зонтов над оборудованием | 1 м2 поверхности зонта | 0.125 | 356.4 | 13.38 | 4.05 |  |  | 44.55 | 1.67 | 0.51 |  | 1 | 0.125 | 0.04 | 0.005
Раздел 2. Кабельные изделия
7 | ТЕРм08-02-402-01 | Кабели по установленным конструкциям и лоткам с установкой ответвительных коробок. Кабель двух-четырехжильный: в помещениях с нормальной средой сечением жилы до 10 мм2 | 100 м | 2.5 | 1034.66 | 204.71 | 597.28 | 97.05 | 2586.65 | 511.78 | 1493.2 | 242.63 | 15.3 | 38.25 | 7.17 | 17.93
8 | ТЕРм08-02-148-01 | Кабели до 35 кв в проложенных трубах, блоках и коробах, масса 1 м, кг, до: 1 | 100 м кабеля | 0.1 | 754.14 | 169.63 | 512.24 | 54.33 | 75.41 | 16.96 | 51.22 | 5.43 | 12.4 | 1.24 | 3.78 | 0.38
9 | ТЕРм08-02-412-01 | Затягивание проводов в проложенные трубы и металлические рукава. Провод первый одножильный или многожильный в общей оплетке, суммарное сечение, мм2, до: 2,5 | 100 м | 0.1 | 335.62 | 75.06 | 2.31 | 0.18 | 33.56 | 7.51 | 0.23 | 0.02 | 5.61 | 0.56 | 0.02
10 | ТЕРм08-02-410-02 | Труба полиэтиленовая по основанию пола, диаметр, мм, до: 50 | 100 м | 0.1 | 854.5 | 255.56 | 35.99 | 2.57 | 85.45 | 25.56 | 3.6 | 0.26 | 19.1 | 1.91 | 0.28 | 0.03
11 | Прайс лист | Кабель с медными жилами сеч.3*1,5мм-0,0660 ВВГ нг | м | 50 | 2.87 |  |  |  | 143.5
12 | Прайс лист | Кабель сеч.9*1,5мм-0,0660КВВГ нг | м | 150 | 8.78 |  |  |  | 1317
13 | Прайс лист | Кабель сеч.7*1,5мм-0,0660КВВГ нг | м | 20 | 6.51 |  |  |  | 130.2
14 | Прайс лист | Кабель сеч.4*1,5мм-0,0660КВВГ нг | м | 20 | 3.85 |  |  |  | 77
15 | Прайс лист | Кабель сеч.2*1,5мм-0,0660КВВГ нг | м | 20 | 2.4 |  |  |  | 48
16 | Прайс лист | Коробка ответвительная У994У2 | шт | 9 | 7.19 |  |  |  | 64.71
17 | Прайс лист | ПВХ труба Д.50мм | м | 10 | 24.95 |  |  |  | 249.5
Итого прямые затраты по смете в ценах 2001г. | [8 empty] | 8531.48 | 1000.45 | 1603.24 | 250.7 |  | 74.28 |  | 18.59
Итого прямые затраты по смете с учетом коэффициентов к итогам | [8 empty] | 42296.32 | 7190.23 | 7310.68 | 1801.78 |  | 74.28 |  | 18.59
В том числе, справочно:
ОЗП=7,187; ЭМ-ЗПМ=4,073; ЗПМ=7,187; МАТ=4,689 (Поз. 1-17) | [8 empty] | 33764.84 | 6189.78 | 5707.44 | 1551.08
Накладные расходы | [8 empty] | 8029.86
В том числе, справочно:
95%*0,94 ФОТ (от 8992,01) (Поз. 1-17) | [8 empty] | 8029.86
Сметная прибыль | [8 empty] | 4496.01
В том числе, справочно:
50% ФОТ (от 8992,01) (Поз. 1-17) | [8 empty] | 4496.01
Итоги по смете:
Итого Поз. 1-17 | [8 empty] | 8531.48 | 1000.45 | 1603.24 | 250.7 |  | 74.28 |  | 18.59
Всего с учетом " ОЗП=7,187; ЭМ-ЗПМ=4,073; ЗПМ=7,187; МАТ=4,689" | [8 empty] | 42296.32 | 7190.23 | 7310.68 | 1801.78 |  | 74.28 |  | 18.59
Накладные расходы 95%*0,94 ФОТ (от 8 992,01) | [8 empty] | 8029.86
Сметная прибыль 50% ФОТ (от 8 992,01) | [8 empty] | 4496.01
Итого c накладными и см. прибылью | [8 empty] | 54822.19 |  |  |  |  | 74.28 |  | 18.59
В том числе:
Материалы | [8 empty] | 27795.41
Машины и механизмы | [8 empty] | 7310.68
ФОТ | [8 empty] | 8992.01
Накладные расходы | [8 empty] | 8029.86
Сметная прибыль | [8 empty] | 4496.01
Непредвиденные затраты 2% | [8 empty] | 1096.44
Итого с непредвиденными | [8 empty] | 55918.63
НДС 18% | [8 empty] | 10065.35
ВСЕГО по смете | [8 empty] | 65983.98 |  |  |  |  | 74.28 |  | 18.59