## Локальная смета
СОГЛАСОВАНО: | [8 empty] | УТВЕРЖДАЮ:
_____________________ | [8 empty] | _____________________
"___" ____________ 200_ г. | [8 empty] | "___" ____________ 200_ г.
Реконструкция паталогоанатомического корпуса МУЗ ГКБ № 4 ул.Грачева. 12
(наименование стройки)
ЛОКАЛЬНЫЙ СМЕТНЫЙ РАСЧЕТ № 8
(локальная смета)
| на | Внутреннее_водоснабжение_и_канализация
Основание:
|  | Сметная стоимость строительных работ _______________________________________________________________________________________________ |  | ___________________________799,644 |  | тыс.руб.
|  | Средства на оплату труда _______________________________________________________________________________________________ |  | ___________________________103,984 |  | тыс.руб.
|  | Сметная трудоемкость _______________________________________________________________________________________________ |  | _______________________________________________________________________________________________1037,94 |  | чел.час
Составлен(а) в текущих (прогнозных) ценах по состоянию на III квартала 2009 г.
№ пп | Обоснование | Наименование работ и затрат | Ед. изм. | Кол. | Стоимость единицы, руб. |  | Обоснование, индекс | Общая стоимость, руб.
[5 empty] | Всего | Экспл. маш. |  | Всего | в т.ч. оплата труда | Экспл. маш.
[5 empty] | оплата труда | в т.ч. оплата труда |  |  |  | в т.ч. оплата труда
1 | 2 | 3 | 4 | 5 | 6 | 7 | 8 | 9 | 10 | 11
Раздел 1. Канализация бытовая (К1)
1 | ТЕР16-04-001-02 | Прокладка трубопроводов канализации из полиэтиленовых труб высокой плотности диаметром 100 мм | 100 м трубопровода | 0.12 | 9598.52 | 22.85 |  | 1151.82 | 104.15 | 2.74
[5 empty] | 867.94 | 0.94 |  |  |  | 0.11
2 | ТЕР16-04-001-01 | Прокладка трубопроводов канализации из полиэтиленовых труб высокой плотности диаметром 50 мм | 100 м трубопровода | 0.09 | 5555.77 | 10.53 |  | 500.02 | 81.46 | 0.95
[5 empty] | 905.14 | 0.31 |  |  |  | 0.03
4 | ТЕР17-01-001-14 | Установка умывальников одиночных0 с подводкой холодной и горячей воды | 10 комплектов | 0.2 | 1612.8 | 22.65 |  | 322.56 | 59.23 | 4.53
[5 empty] | 296.17 | 1.78 |  |  |  | 0.36
5 | СЦМ-300-1527 | Смесители латунные с гальванопокрытием для мойки настольный с верхней камерой смешения | шт | 2 | 117.5 |  |  | 235
6 | ТЕР17-01-003-04 | Установка чаш (унитазов напольных): с бачком высокорасполагаемым | 10 комплектов | 0.2 | 8858.29 | 88.82 |  | 1771.66 | 94.39 | 17.76
[5 empty] | 471.93 | 3.1 |  |  |  | 0.62
7 | ТЕР17-01-001-20 | Установка душевых кабин: со стальными поддонами | 10 комплектов | 0.1 | 54357.24 | 82.9 |  | 5435.72 | 83.67 | 8.29
[5 empty] | 836.67 | 9.04 |  |  |  | 0.9
8 | ТЕРр65-38-01примен. | Установка ревизии ППф110 | 1 шт. | 1 | 201.15 |  |  | 201.15 | 37.26
37.26
Раздел 2. Канализация производственная (К3)
10 | ТЕРр65-38-01примен. | Установка ревизии ПП ф100 | 1 шт. | 3 | 201.15 |  |  | 603.45 | 111.78
37.26
11 | ТЕРр65-38-01примен. | Установка ревизии ПП ф50 | 1 шт. | 1 | 201.15 |  |  | 201.15 | 37.26
37.26
12 | ТЕР16-07-002-04 | Установка воронок сливных диаметром 150 мм | 1 воронка | 1 | 98.16 | 0.77 |  | 98.16 | 17.15 | 0.77
17.15
13 | ТЕРр65-38-01примен. | Установка сифона-ревизии ф50 | 1 шт. | 23 | 201.15 |  |  | 4626.45 | 856.98
37.26
14 | ТЕР16-01-005-02 | Прокладка по стенам зданий и в каналах трубопроводов из чугунных канализационных труб диаметром 100 мм | 100 м трубопровода | 0.55 | 13917.43 | 109.75 |  | 7654.59 | 643.08 | 60.36
[5 empty] | 1169.23 | 5.66 |  |  |  | 3.11
15 | ТЕР16-01-005-01 | Прокладка по стенам зданий и в каналах трубопроводов из чугунных канализационных труб диаметром 50 мм | 100 м трубопровода | 0.4 | 9269.67 | 74.2 |  | 3707.87 | 425.18 | 29.68
[5 empty] | 1062.94 | 3.77 |  |  |  | 1.51
15.2 | ТЕР16-01-001-03 | Прокладка в траншеях труб чугунных напорных раструбных диаметром 100 мм | 100 м труб | 0.03 | 11801.92 | 236.37 |  | 354.06 | 28.21 | 7.09
[5 empty] | 940.26 | 8.65 |  |  |  | 0.26
Раздел 3. Горячее водоснабжение (Т3)
20 | ТЕР16-06-005-01 | Установка счетчиков (водомеров) диаметром до 40 мм | 1 счетчик (водомер) | 1 | 227.77 | 0.77 |  | 227.77 | 5.49 | 0.77
5.49
21 | ТЕР16-05-001-02 | Установка вентилей, задвижек, затворов, клапанов обратных, кранов проходных на трубопроводах из стальных труб диаметром до 50 мм | 1 шт | 2 | 264.8 | 5.09 |  | 529.6 | 37.98 | 10.18
18.99
22 | ТЕР18-07-001-02 | Установка манометров: с трехходовым краном | 1 комплект | 1 | 215.4 |  |  | 215.4 | 3.1
3.1
23 | ТЕР18-07-001-05 | Установка кранов воздушных | 1 комплект | 2 | 12.68 |  |  | 25.36 | 3.48
1.74
24 | ТЕР18-06-007-04 | Установка фильтров диаметром: 50 мм | 10 фильтров | 0.1 | 7079.98 | 80.27 |  | 708 | 13.11 | 8.03
[5 empty] | 131.14 | 0.79 |  |  |  | 0.08
25 | ТЕР16-05-001-02 | Установка вентилей, задвижек, затворов, клапанов обратных, кранов проходных на трубопроводах из стальных труб диаметром до 50 мм | 1 шт | 2 | 264.8 | 5.09 |  | 529.6 | 37.98 | 10.18
18.99
26 | ТЕР16-05-001-01 | Установка вентилей, задвижек, затворов, клапанов обратных, кранов проходных на трубопроводах из стальных труб диаметром до 25 мм | 1 шт | 16 | 164.43 | 4.32 |  | 2630.88 | 303.84 | 69.12
18.99
27 | ТЕР16-04-002-05 | Прокладка трубопроводов водоснабжения из напорных полиэтиленовых труб низкого давления среднего типа наружным диаметром 50 мм | 100 м трубопровода | 0.11 | 6023.01 | 1394.25 |  | 662.53 | 219.34 | 153.37
[5 empty] | 1994.02 | 211.59 |  |  |  | 23.27
28 | ТЕР16-04-002-04 | Прокладка трубопроводов водоснабжения из напорных полиэтиленовых труб низкого давления среднего типа наружным диаметром 40 мм | 100 м трубопровода | 0.25 | 4812.96 | 623.44 |  | 1203.24 | 572.06 | 155.86
[5 empty] | 2288.22 | 92.75 |  |  |  | 23.19
29 | ТЕР16-04-002-03 | Прокладка трубопроводов водоснабжения из напорных полиэтиленовых труб низкого давления среднего типа наружным диаметром 32 мм | 100 м трубопровода | 0.11 | 3425.22 | 496.54 |  | 376.77 | 188.78 | 54.62
[5 empty] | 1716.16 | 74.2 |  |  |  | 8.16
30 | ТЕР16-04-002-02 | Прокладка трубопроводов водоснабжения из напорных полиэтиленовых труб низкого давления среднего типа наружным диаметром 25 мм | 100 м трубопровода | 0.28 | 3929 | 850.3 |  | 1100.12 | 590.36 | 238.08
[5 empty] | 2108.43 | 128.9 |  |  |  | 36.09
31 | ТЕР16-04-002-01 | Прокладка трубопроводов водоснабжения из напорных полиэтиленовых труб низкого давления среднего типа наружным диаметром 20 мм | 100 м трубопровода | 0.76 | 4898.16 | 1380.93 |  | 3722.6 | 2037.16 | 1049.51
[5 empty] | 2680.48 | 210.96 |  |  |  | 160.33
31.1 | ТЕР18-02-003-01 | Установка водоподогревателей емкостных вместимостью: до 1 м3 | 1 водоподогреватель | 14 | 5757.16 | 65.36 |  | 80600.24 | 2703.96 | 915.04
[5 empty] | 193.14 | 3.62 |  |  |  | 50.68
Раздел 4. Водопровод хозяйственно-питьевой(В1)
32 | ТЕР16-06-005-01 | Установка счетчиков (водомеров) диаметром до 40 мм | 1 счетчик (водомер) | 1 | 227.77 | 0.77 |  | 227.77 | 5.49 | 0.77
5.49
33 | ТЕР16-05-001-02 | Установка вентилей, задвижек, затворов, клапанов обратных, кранов проходных на трубопроводах из стальных труб диаметром до 50 мм | 1 шт | 3 | 264.8 | 5.09 |  | 794.4 | 56.97 | 15.27
18.99
34 | ТЕР18-07-001-02 | Установка манометров: с трехходовым краном | 1 комплект | 1 | 215.4 |  |  | 215.4 | 3.1
3.1
35 | ТЕР18-07-001-05 | Установка кранов воздушных | 1 комплект | 2 | 12.68 |  |  | 25.36 | 3.48
1.74
36 | ТЕР18-06-007-04 | Установка фильтров диаметром: 50 мм | 10 фильтров | 0.1 | 7079.98 | 80.27 |  | 708 | 13.11 | 8.03
[5 empty] | 131.14 | 0.79 |  |  |  | 0.08
36.1 | ТЕР16-05-001-02 | Установка вентилей, задвижек, затворов, клапанов обратных, кранов проходных на трубопроводах из стальных труб диаметром до 50 мм | 1 шт | 4 | 264.8 | 5.09 |  | 1059.2 | 75.96 | 20.36
18.99
37 | ТЕР16-05-001-01 | Установка вентилей, задвижек, затворов, клапанов обратных, кранов проходных на трубопроводах из стальных труб диаметром до 25 мм | 1 шт | 31 | 164.43 | 4.32 |  | 5097.33 | 588.69 | 133.92
18.99
38 | ТЕР17-01-002-03 | Установка смесителей | 10 шт | 2.3 | 1283.28 | 0.17 |  | 2951.54 | 220.25 | 0.39
95.76
39 | ТЕР16-04-002-05 | Прокладка трубопроводов водоснабжения из напорных полиэтиленовых труб низкого давления среднего типа наружным диаметром 50 мм | 100 м трубопровода | 0.1 | 6023.01 | 1394.25 |  | 602.3 | 199.4 | 139.43
[5 empty] | 1994.02 | 211.59 |  |  |  | 21.16
40 | ТЕР16-04-002-04 | Прокладка трубопроводов водоснабжения из напорных полиэтиленовых труб низкого давления среднего типа наружным диаметром 40 мм | 100 м трубопровода | 0.05 | 4812.96 | 623.44 |  | 240.65 | 114.41 | 31.17
[5 empty] | 2288.22 | 92.75 |  |  |  | 4.64
41 | ТЕР16-04-002-03 | Прокладка трубопроводов водоснабжения из напорных полиэтиленовых труб низкого давления среднего типа наружным диаметром 32 мм | 100 м трубопровода | 0.14 | 3425.22 | 496.54 |  | 479.53 | 240.26 | 69.52
[5 empty] | 1716.16 | 74.2 |  |  |  | 10.39
42 | ТЕР16-04-002-02 | Прокладка трубопроводов водоснабжения из напорных полиэтиленовых труб низкого давления среднего типа наружным диаметром 25 мм | 100 м трубопровода | 0.27 | 3929 | 850.3 |  | 1060.83 | 569.28 | 229.58
[5 empty] | 2108.43 | 128.9 |  |  |  | 34.8
43 | ТЕР16-04-002-01 | Прокладка трубопроводов водоснабжения из напорных полиэтиленовых труб низкого давления среднего типа наружным диаметром 20 мм | 100 м трубопровода | 1.01 | 4898.16 | 1380.93 |  | 4947.14 | 2707.28 | 1394.74
[5 empty] | 2680.48 | 210.96 |  |  |  | 213.07
Итого прямые затраты по смете в ценах 2001г. | [7 empty] | 137805.22 | 14094.12 | 4840.11
592.84
Итого прямые затраты по смете с учетом коэффициентов к итогам | [7 empty] | 591658.88 | 99786.37 | 19954.68
4197.31
В том числе, справочно:
Индекс изменения стоимости цен на 3 кв.2009 года ОЗП=7,08; ЭМ-ЗПМ=3,71; ЗПМ=7,08; МАТ=3,97 (Поз. 1-7, 12, 14-15, 15.2, 15.1, 17-31.1, 32-36.1, 37-43, 8, 10-11, 13) | [7 empty] | 453853.66 | 85692.25 | 15114.57
3604.47
Накладные расходы | [7 empty] | 123377.35
В том числе, справочно:
103%*0,94 ФОТ (от 7386,42) (Поз. 8, 10-11, 13) | [7 empty] | 7151.53
128%*0,94 ФОТ (от 96597,26) (Поз. 1-7, 12, 14-15, 15.2, 15.1, 17-31.1, 32-36.1, 37-43) | [7 empty] | 116225.82
Сметная прибыль | [7 empty] | 84607.58
В том числе, справочно:
60% ФОТ (от 7386,42) (Поз. 8, 10-11, 13) | [7 empty] | 4431.85
83% ФОТ (от 96597,26) (Поз. 1-7, 12, 14-15, 15.2, 15.1, 17-31.1, 32-36.1, 37-43) | [7 empty] | 80175.73
Итоги по смете:
Сантехнические работы - внутренние (трубопроводы, водопровод, канализация, отопление, газоснабжение, вентиляция и кондиционирование воздуха) | [7 empty] | 762456
Внутренние санитарно-технические работы: смена труб, санитарно-технических приборов и другие работы (ремонтно-строительные) | [7 empty] | 37187.81
Итого | [7 empty] | 799643.81
В том числе:
Материалы | [7 empty] | 471917.83
Машины и механизмы | [7 empty] | 19954.68
ФОТ | [7 empty] | 103983.68
Накладные расходы | [7 empty] | 123377.35
Сметная прибыль | [7 empty] | 84607.58
ВСЕГО по смете | [7 empty] | 799643.81
Составил
Проверил