## Локальная смета
СОГЛАСОВАНО: | [8 empty] | УТВЕРЖДАЮ:
_____________________________ | [8 empty] | _______________________________
" _____ " ________________ 200_ г. | [8 empty] | "______ " _______________200_ г.
(наименование стройки)
ЛОКАЛЬНЫЙ СМЕТНЫЙ РАСЧЕТ №
(локальная смета)
| на | электроснабжение
(наименование работ и затрат, наименование объекта)
Основание:
|  | Сметная стоимость монтажных работ _______________________________________________________________________________________________ |  | ___________________________498767,88 |  | руб.
|  | Средства на оплату труда _______________________________________________________________________________________________ |  | ___________________________77488,2 |  | руб.
|  | Сметная трудоемкость _______________________________________________________________________________________________ |  | _______________________________________________________________________________________________645,87 |  | чел.час
Составлен(а) в текущих (прогнозных) ценах по состоянию на _______200_ г.
№ пп | Обоснование | Наименование | Ед. изм. | Кол. | Стоимость единицы, руб. |  |  |  | Общая стоимость, руб.
[5 empty] | Всего | В том числе |  |  | Всего | В том числе
[6 empty] | Осн.З/п | Эк.Маш. | З/пМех |  | Осн.З/п | Эк.Маш. | З/пМех
1 | 2 | 3 | 4 | 5 | 6 | 7 | 8 | 9 | 10 | 11 | 12 | 13
Раздел 1. Новый Раздел
1 | ТЕРм08-03-530-04 | Пускатель магнитный общего назначения отдельностоящий, устанавливаемый на конструкции на стене или колонне на ток, А, до: 40 | шт. | 1 | 191.98 | 41.91 | 2.77 | 0.11 | 191.98 | 41.91 | 2.77 | 0.11
2 | ООО "Русский свет" | Пускатель магнитный ПМЛ-230025 до 10А | шт. | 1 | 98.19 |  |  |  | 98.19
3 | ТЕРм08-03-573-04 | Шкаф (пульт) управления навесной, высота, ширина и глубина, мм, до 600х600х350 | шт. | 1 | 86.93 | 33.39 | 50.04 | 4.3 | 86.93 | 33.39 | 50.04 | 4.3
4 | ООО "Электроизделия | Шкаф учета ШУ100 | шт | 1 | 291.67 |  |  |  | 291.67
5 | ТЕРм08-03-600-02 | Счетчики, устанавливаемые на готовом основании: трехфазные | шт. | 1 | 14.93 | 12.26 | 2.31 | 0.18 | 14.93 | 12.26 | 2.31 | 0.18
6 | ООО "Электрощит" | Счетчик электронный с модемом, 380/220, 3х10-100А ЦЭ6 850м | шт. | 1 | 1879.85 |  |  |  | 1879.85
7 | ТЕРм08-03-526-02 | Выключатели установочные автоматические (автоматы) или неавтоматические. Автомат одно-, двух-, трехполюсный, устанавливаемый на конструкции на стене или колонне, на ток, А, до: 100 | шт. | 1 | 326.74 | 31.39 | 2.77 | 0.09 | 326.74 | 31.39 | 2.77 | 0.09
8 | ООО Электроизделия | Выключатель 3-полюсный ВА47-32 80А | шт | 1 | 12.11 |  |  |  | 12.11
9 | ТЕРм08-03-573-04 | Шкаф (пульт) управления навесной, высота, ширина и глубина, мм, до 600х600х350 | шт. | 1 | 86.93 | 33.39 | 50.04 | 4.3 | 86.93 | 33.39 | 50.04 | 4.3
10 | ООО "Электроизделия | Щит распределительный ЩРН-36 | шт. | 1 | 122.36 |  |  |  | 122.36
11 | ТЕРм08-03-526-02 | Выключатели установочные автоматические (автоматы) или неавтоматические. Автомат одно-, двух-, трехполюсный, устанавливаемый на конструкции на стене или колонне, на ток, А, до: 100 | шт. | 1 | 326.74 | 31.39 | 2.77 | 0.09 | 326.74 | 31.39 | 2.77 | 0.09
12 | ООО "Русский свет" | Выключатель 3-полюсный ВА47-32 40А | шт | 1 | 12.11 |  |  |  | 12.11
13 | ТЕРм08-03-526-01 | Выключатели установочные автоматические (автоматы) или неавтоматические. Автомат одно-, двух-, трехполюсный, устанавливаемый на конструкции на стене или колонне, на ток, А, до: 25 | шт. | 1 | 288.32 | 21.11 | 1.85 | 0.04 | 288.32 | 21.11 | 1.85 | 0.04
14 | ООО Электроизделия | Выключатель 1-полюсный ВА47-29 10А | шт | 1 | 23.6 |  |  |  | 23.6
15 | ТЕРм08-03-526-01 | Выключатели установочные автоматические (автоматы) или неавтоматические. Автомат одно-, двух-, трехполюсный, устанавливаемый на конструкции на стене или колонне, на ток, А, до: 25 | шт. | 6 | 288.32 | 21.11 | 1.85 | 0.04 | 1729.92 | 126.66 | 11.1 | 0.24
16 | ООО Электроизделия | Выключатель 3-полюсный ВА47-29 20А | шт | 5 | 23.6 |  |  |  | 118
17 | ООО Электроизделия | Выключатель 3-полюсный ВА47-29 25А | шт | 1 | 23.6 |  |  |  | 23.6
18 | ТЕРм08-03-526-02 | Выключатели установочные автоматические (автоматы) или неавтоматические. Автомат одно-, двух-, трехполюсный, устанавливаемый на конструкции на стене или колонне, на ток, А, до: 100 | шт. | 3 | 326.74 | 31.39 | 2.77 | 0.09 | 980.22 | 94.17 | 8.31 | 0.27
19 | ООО Электроизделия | Выключатель 3-полюсный ВА47-29 32А | шт | 3 | 23.6 |  |  |  | 70.8
20 | ТЕРм08-03-573-04 | Шкаф (пульт) управления навесной, высота, ширина и глубина, мм, до 600х600х350 | шт. | 1 | 86.93 | 33.39 | 50.04 | 4.3 | 86.93 | 33.39 | 50.04 | 4.3
21 | ООО "Русский свет" | Щит распределительный ЩРН-36 | шт. | 1 | 446.32 |  |  |  | 446.32
22 | ТЕРм08-03-526-01 | Выключатели установочные автоматические (автоматы) или неавтоматические. Автомат одно-, двух-, трехполюсный, устанавливаемый на конструкции на стене или колонне, на ток, А, до: 25 | шт. | 1 | 288.32 | 21.11 | 1.85 | 0.04 | 288.32 | 21.11 | 1.85 | 0.04
23 | ООО Электроизделия | Выключатель 3-полюсный ВА47-29 25А | шт | 1 | 7.84 |  |  |  | 7.84
24 | ТЕРм08-03-526-01 | Выключатели установочные автоматические (автоматы) или неавтоматические. Автомат одно-, двух-, трехполюсный, устанавливаемый на конструкции на стене или колонне, на ток, А, до: 25 | шт. | 1 | 288.32 | 21.11 | 1.85 | 0.04 | 288.32 | 21.11 | 1.85 | 0.04
25 | ООО Электроизделия | Выключатель 3-полюсный ВА47-29 10А | шт | 1 | 23.6 |  |  |  | 23.6
26 | ТЕРм08-03-526-01 | Выключатели установочные автоматические (автоматы) или неавтоматические. Автомат одно-, двух-, трехполюсный, устанавливаемый на конструкции на стене или колонне, на ток, А, до: 25 | шт. | 2 | 288.32 | 21.11 | 1.85 | 0.04 | 576.64 | 42.22 | 3.7 | 0.08
27 | ООО Электроизделия | Выключатель 1-полюсный ВА47-29 10А | шт | 2 | 23.6 |  |  |  | 47.2
28 | ТЕРм08-03-526-01 | Выключатели установочные автоматические (автоматы) или неавтоматические. Автомат одно-, двух-, трехполюсный, устанавливаемый на конструкции на стене или колонне, на ток, А, до: 25 | шт. | 5 | 288.32 | 21.11 | 1.85 | 0.04 | 1441.6 | 105.55 | 9.25 | 0.2
29 | ООО Электроизделия | Автоматический выключатель с дифференциальной защитой 3-х полюсный 16А АД-14 | шт | 1 | 86.18 |  |  |  | 86.18
30 | ООО Электроизделия | Автоматический выключатель с дифференциальной защитой 3-х полюсный 16А АД-12 | шт | 4 | 76.88 |  |  |  | 307.52
31 | ТЕРм08-03-573-04 | Шкаф (пульт) управления навесной, высота, ширина и глубина, мм, до 600х600х350 | шт. | 1 | 86.93 | 33.39 | 50.04 | 4.3 | 86.93 | 33.39 | 50.04 | 4.3
32 | ООО "Русский свет" | Щит распределительный ЩРН-58 | шт. | 1 | 563.42 |  |  |  | 563.42
33 | ТЕРм08-03-526-01 | Выключатели установочные автоматические (автоматы) или неавтоматические. Автомат одно-, двух-, трехполюсный, устанавливаемый на конструкции на стене или колонне, на ток, А, до: 25 | шт. | 1 | 288.32 | 21.11 | 1.85 | 0.04 | 288.32 | 21.11 | 1.85 | 0.04
34 | ООО Электроизделия | Выключатель 3-полюсный ВА47-29 25А | шт | 1 | 23.6 |  |  |  | 23.6
35 | ТЕРм08-03-526-01 | Выключатели установочные автоматические (автоматы) или неавтоматические. Автомат одно-, двух-, трехполюсный, устанавливаемый на конструкции на стене или колонне, на ток, А, до: 25 | шт. | 4 | 288.32 | 21.11 | 1.85 | 0.04 | 1153.28 | 84.44 | 7.4 | 0.16
36 | ООО Электроизделия | Выключатель 1-полюсный ВА47-29 10А | шт | 2 | 23.6 |  |  |  | 47.2
37 | ООО Электроизделия | Выключатель 3-полюсный ВА47-29 10А | шт | 2 | 23.6 |  |  |  | 47.2
38 | ТЕРм08-03-526-01 | Выключатели установочные автоматические (автоматы) или неавтоматические. Автомат одно-, двух-, трехполюсный, устанавливаемый на конструкции на стене или колонне, на ток, А, до: 25 | шт. | 7 | 288.32 | 21.11 | 1.85 | 0.04 | 2018.24 | 147.77 | 12.95 | 0.28
39 | ООО Электроизделия | Автоматический выключатель с дифференциальной защитой 3-х полюсный 10А АД-14 | шт | 7 | 86.18 |  |  |  | 603.26
40 | ТЕРм08-03-526-01 | Выключатели установочные автоматические (автоматы) или неавтоматические. Автомат одно-, двух-, трехполюсный, устанавливаемый на конструкции на стене или колонне, на ток, А, до: 25 | шт. | 3 | 288.32 | 21.11 | 1.85 | 0.04 | 864.96 | 63.33 | 5.55 | 0.12
41 | ООО Электроизделия | Автоматический выключатель с дифференциальной защитой 3-х полюсный 16А АД-12 | шт | 3 | 76.88 |  |  |  | 230.64
42 | ТЕРм08-03-573-04 | Шкаф (пульт) управления навесной, высота, ширина и глубина, мм, до 600х600х350 | шт. | 1 | 86.93 | 33.39 | 50.04 | 4.3 | 86.93 | 33.39 | 50.04 | 4.3
43 | ООО "Русский свет" | Щит распределительный ЩРН-12 | шт | 1 | 266.76 |  |  |  | 266.76
44 | ТЕРм08-03-526-01 | Выключатели установочные автоматические (автоматы) или неавтоматические. Автомат одно-, двух-, трехполюсный, устанавливаемый на конструкции на стене или колонне, на ток, А, до 25 | шт. | 5 | 288.32 | 21.11 | 1.85 | 0.04 | 1441.6 | 105.55 | 9.25 | 0.2
45 | ООО Электроизделия | Выключатель 3-полюсный ВА47-29 16А | шт | 1 | 7.84 |  |  |  | 7.84
46 | ООО Электроизделия | Выключатель 1-полюсный ВА47-29 10А | шт | 1 | 23.6 |  |  |  | 23.6
47 | ООО Электроизделия | Выключатель 3-полюсный ВА47-29 10А | шт | 3 | 23.6 |  |  |  | 70.8
48 | ТЕРм08-03-573-04 | Шкаф (пульт) управления навесной, высота, ширина и глубина, мм, до 600х600х350 | шт. | 1 | 86.93 | 33.39 | 50.04 | 4.3 | 86.93 | 33.39 | 50.04 | 4.3
49 | ООО "Русский свет" | Щит распределительный ЩРН-12 | шт | 1 | 266.76 |  |  |  | 266.76
50 | ТЕРм08-03-526-01 | Выключатели установочные автоматические (автоматы) или неавтоматические. Автомат одно-, двух-, трехполюсный, устанавливаемый на конструкции на стене или колонне, на ток, А, до 25 | шт. | 7 | 288.32 | 21.11 | 1.85 | 0.04 | 2018.24 | 147.77 | 12.95 | 0.28
51 | ООО Электромир | Выключатель 1-полюсный ВА47-29 16А | шт | 6 | 7.84 |  |  |  | 47.04
52 | ООО Электроизделия | Выключатель 3-полюсный ВА47-29 25А | шт | 1 | 7.84 |  |  |  | 7.84
53 | ТЕРм08-03-573-04 | Шкаф (пульт) управления навесной, высота, ширина и глубина, мм, до 600х600х350 | шт. | 2 | 86.93 | 33.39 | 50.04 | 4.3 | 173.86 | 66.78 | 100.08 | 8.6
54 | ООО "Русский свет" | Шкаф ввода и распределения электроэнергии ЩРН-12 | шт | 2 | 266.76 |  |  |  | 533.52
55 | ТЕРм08-03-526-01 | Выключатели установочные автоматические (автоматы) или неавтоматические. Автомат одно-, двух-, трехполюсный, устанавливаемый на конструкции на стене или колонне, на ток, А, до: 25 | шт. | 16 | 288.32 | 21.11 | 1.85 | 0.04 | 4613.12 | 337.76 | 29.6 | 0.64
56 | ООО Электроизделия | Выключатель 3-полюсный ВА47-29 20А | шт | 2 | 23.6 |  |  |  | 47.2
57 | ООО Электроизделия | Выключатель 1-полюсный ВА47-29 10А | шт | 13 | 23.6 |  |  |  | 306.8
58 | ООО Электроизделия | Выключатель 1-полюсный ВА47-29 16А | шт | 1 | 23.6 |  |  |  | 23.6
59 | ТЕРм08-02-409-04 | Труба винипластовая по установленным конструкциям, по потолкам, диаметр, мм, до: 50 | 100 м | 10 | 2095.73 | 365.27 | 531.13 | 217.44 | 20957.3 | 3652.7 | 5311.3 | 2174.4
60 | Электромир | Труба гибкая гофрированная из ПВХ-тв.25 | м | 1000 | 2.44 |  |  |  | 2440
61 | Электромир | Соединение для гофротрубы Ду25 | шт. | 20 | 7.29 |  |  |  | 145.8
62 | Электромир | Тройник для гофротрубы Ду25 | шт. | 10 | 4.1 |  |  |  | 41
63 | ТЕРм08-02-152-03 | Конструкция сварная | т | 0.02 | 16777.45 | 615.6 | 626.95 | 37.5 | 335.55 | 12.31 | 12.54 | 0.75
64 | ТЕРм08-02-412-02 | Затягивание проводов в проложенные трубы и металлические рукава. Провод первый одножильный или многожильный в общей оплетке, суммарное сечение, мм2, до: 6 | 100 м | 15.51 | 353.18 | 90.18 | 4.63 | 0.37 | 5477.82 | 1398.69 | 71.81 | 5.74
65 | ООО "Русский свет" | Кабель силовой с медными жилами ВВГнг 3х1,5-1 | м | 60 | 4.6 |  |  |  | 276
66 | ООО "Русский свет" | Кабель силовой с медными жилами ВВГнг3х2,5-1 | м | 830 | 7.3 |  |  |  | 6059
67 | ООО "Русский свет" | Кабель силовой с медными жилами ВВГнг 5х2,5-1 | м | 500 | 12.15 |  |  |  | 6075
68 | ООО "Русский свет" | Кабель силовой с медными жилами ВВГ нг5х4-1 | м | 36 | 18.95 |  |  |  | 682.2
69 | ООО "Русский свет" | Кабель силовой с медными жилами ВВГ нг5х6-1 | м | 125 | 27.43 |  |  |  | 3428.75
70 | ТЕРм08-02-158-05 | Заделки концевые сухие для контрольного кабеля сечением одной жилы до 2,5 мм2, количество жил, до: 7 | шт. | 40 | 49.83 | 5.2 | 1.16 | 0.09 | 1993.2 | 208 | 46.4 | 3.6
71 | ТЕРм08-03-591-02 | Выключатель: одноклавишный утопленного типа при скрытой проводке | 100 шт. | 0.02 | 541.18 | 453.7 | 9.26 | 0.74 | 10.82 | 9.07 | 0.19 | 0.01
72 | Электромир | Выключатель одноклавишный скрытой установки С16-067 | шт. | 2 | 44.28 |  |  |  | 88.56
73 | ТЕРм08-03-591-09 | Розетка штепсельная: утопленного типа при скрытой проводке | 100 шт. | 1.05 | 764.18 | 536.83 | 9.26 | 0.74 | 802.39 | 563.67 | 9.72 | 0.78
74 | ООО "Русский свет" | Розетка 2к+з одноместная РС16-239 | шт. | 100 | 11.55 |  |  |  | 1155
75 | ООО "Русский свет" | Розетка 2к+з одноместная IP44 LEX 415004 | шт. | 5 | 10 |  |  |  | 50
76 | Электромир | Коробка У-195 | шт | 45 | 2.32 |  |  |  | 104.4
77 | Электромир | Коробка установочная | шт. | 30 | 7.05 |  |  |  | 211.5
78 | Электромир | Крышка для коробки С3Е2 | шт. | 12 | 2 |  |  |  | 24
79 | Электромир | Скоба для крепления кабеля | шт. | 1600 | 0.59 |  |  |  | 944
80 | ТЕРм08-02-412-02 | Затягивание проводов в проложенные трубы и металлические рукава. Провод первый одножильный или многожильный в общей оплетке, суммарное сечение, мм2, до: 6 | 100 м | 0.2 | 353.18 | 90.18 | 4.63 | 0.37 | 70.64 | 18.04 | 0.93 | 0.07
81 | ООО "Русский свет" | Провод с медными жилами в полиэтиленовой изоляции ПВ1х4мм2 | м | 20 | 2.3 |  |  |  | 46
82 | ТЕРм08-02-152-03 | Конструкция сварная | т | 0.042 | 16777.45 | 615.6 | 626.95 | 37.5 | 704.65 | 25.86 | 26.33 | 1.58
83 | ТЕРм08-02-472-06 | Проводник заземляющий открыто по строительным основаниям из полосовой стали, сечение, мм2: 100 | 100 м | 4.3 | 2059 | 254.22 | 77.97 | 3.49 | 8853.7 | 1093.15 | 335.27 | 15.01
Итого прямые затраты по смете в ценах 2001г. | [8 empty] | 87212.24 | 8705.22 | 6342.89 | 2239.44
Итого прямые затраты по смете с учетом коэффициентов к итогам | [8 empty] | 379203.59 | 61632.96 | 31079.03 | 15855.24
В том числе, справочно:
Индекс изменения стоимости цен на 3 кв.2009 года ОЗП=7,08; ЭМ-ЗПМ=3,71; ЗПМ=7,08; МАТ=3,97 (Поз. 1-83) | [8 empty] | 291991.35 | 52927.74 | 24736.14 | 13615.8
Накладные расходы | [8 empty] | 69196.96
В том числе, справочно:
95%*0,94 ФОТ (от 77488,2) (Поз. 1-83) | [8 empty] | 69196.96
Сметная прибыль | [8 empty] | 50367.33
Итоги по смете:
Итого Поз. 1-83 | [8 empty] | 87212.24 | 8705.22 | 6342.89 | 2239.44
Всего с учетом "Индекс изменения стоимости цен на 3 кв.2009 года ОЗП=7,08; ЭМ-ЗПМ=3,71; ЗПМ=7,08; МАТ=3,97" | [8 empty] | 379203.59 | 61632.96 | 31079.03 | 15855.24
Накладные расходы 95%*0,94 ФОТ (от 77 488,20) | [8 empty] | 69196.96
Сметная прибыль 65% ФОТ (от 77 488,20) | [8 empty] | 50367.33
Итого c накладными и см. прибылью | [8 empty] | 498767.88
В том числе:
Материалы | [8 empty] | 286491.6
Машины и механизмы | [8 empty] | 31079.03
ФОТ | [8 empty] | 77488.2
Накладные расходы | [8 empty] | 69196.96
Сметная прибыль | [8 empty] | 50367.33
ВСЕГО по смете | [8 empty] | 498767.88
Составил
Проверил