## Локальная смета
СОГЛАСОВАНО: | [8 empty] | УТВЕРЖДАЮ:
_____________________ | [8 empty] | _____________________
"___" ____________ 200_ г. | [8 empty] | "___" ____________ 200_ г.
Реконструкция паталогоанатомического корпуса МУЗ ГКБ №4 по ул.Грачева, 12
(наименование стройки)
ЛОКАЛЬНЫЙ СМЕТНЫЙ РАСЧЕТ № 6
(локальная смета)
| на | Наружные_сети_канализации
Основание:
|  | Сметная стоимость строительных работ _______________________________________________________________________________________________ |  | ___________________________32,990 |  | тыс.руб.
|  | Средства на оплату труда _______________________________________________________________________________________________ |  | ___________________________3,986 |  | тыс.руб.
|  | Сметная трудоемкость _______________________________________________________________________________________________ |  | _______________________________________________________________________________________________40,84 |  | чел.час
Составлен(а) в текущих (прогнозных) ценах по состоянию на III квартал 2009 г.
№ пп | Обоснование | Наименование работ и затрат | Ед. изм. | Кол. | Стоимость единицы, руб. |  | Обоснование, индекс | Общая стоимость, руб.
[5 empty] | Всего | Экспл. маш. |  | Всего | в т.ч. оплата труда | Экспл. маш.
[5 empty] | оплата труда | в т.ч. оплата труда |  |  |  | в т.ч. оплата труда
1 | 2 | 3 | 4 | 5 | 6 | 7 | 8 | 9 | 10 | 11
Раздел 1.
1 | ТЕР01-01-011-09 | Разработка грунта с погрузкой на автомобили-самосвалы экскаваторами одноковшовыми электрическими карьерными с ковшом вместимостью 5 (5-5,2) м3, группа грунтов 3 | 1000 м3 грунта | 0.01 | 3158.85 | 3088.32 |  | 31.59 | 0.66 | 30.88
[5 empty] | 66.28 | 221.34 |  |  |  | 2.21
2 | ТЕР01-02-055-03 | Разработка грунта вручную с креплениями в траншеях шириной до 2 м, глубиной до 2 м, группа грунтов 3 | 100 м3 грунта | 0.008 | 3319.32 |  |  | 26.55 | 26.55
3319.32
3 | ТЕР23-01-001-03 | Устройство основания гравийного | 10 м3 основания | 0.08 | 1463.67 | 49.5 |  | 117.09 | 9.47 | 3.96
[5 empty] | 118.42 | 6.98 |  |  |  | 0.56
4 | ТЕР23-03-001-04 | Устройство круглых сборных железобетонных канализационных колодцев диаметром 1 м в грунтах мокрых | 10 м3 железобетонных и бетонных конструкций колодцев | 0.0835 | 19372.88 | 2578.24 |  | 1617.64 | 171.19 | 215.28
[5 empty] | 2050.15 | 308.27 |  |  |  | 25.74
5 | СЦМ-103-0754 | Люк чугунный тяжелый | шт | 1 | 772.74 |  |  | 772.74
6 | ТЕР23-01-008-01 | Укладка трубопроводов из бетонных раструбных труб диаметром 150 мм | 100 м трубопровода | 0.11 | 2352.66 | 849.49 |  | 258.79 | 97.91 | 93.44
[5 empty] | 890.07 | 81.12 |  |  |  | 8.92
7 | Прайс | Труба ВЧШГ ф150мм | м | 11 | 245.73 |  |  | 2703.03
8 | ТЕР23-04-008-02 | Присоединение канализационных трубопроводов к существующей сети в грунтах мокрых | 1 врезка | 1 | 287.6 |  |  | 287.6 | 219.77
219.77
Итого прямые затраты по смете в ценах 2001г. | [7 empty] | 5815.03 | 525.55 | 343.56
37.43
Итого прямые затраты по смете с учетом коэффициентов к итогам | [7 empty] | 24756.93 | 3720.89 | 1400.74
265.01
В том числе, справочно:
Индексы пересчета в текущие цены на 3 квартал 2009г. ОЗП=7,08; ЭМ-ЗПМ=3,71; ЗПМ=7,08; МАТ=3,97 (Поз. 1-8) | [7 empty] | 18941.9 | 3195.34 | 1057.19
227.57
Накладные расходы | [7 empty] | 4775.74
В том числе, справочно:
80%*0,94 ФОТ (от 187,97) (Поз. 2) | [7 empty] | 141.35
95%*0,94 ФОТ (от 20,32) (Поз. 1) | [7 empty] | 18.15
130%*0,94 ФОТ (от 3777,61) (Поз. 3-8) | [7 empty] | 4616.24
Сметная прибыль | [7 empty] | 3456.82
В том числе, справочно:
45% ФОТ (от 187,97) (Поз. 2) | [7 empty] | 84.59
50% ФОТ (от 20,32) (Поз. 1) | [7 empty] | 10.16
89% ФОТ (от 3777,61) (Поз. 3-8) | [7 empty] | 3362.07
Итоги по смете:
Земляные работы, выполняемые механизированным способом | [7 empty] | 155.19
Земляные работы, выполняемые ручным способом | [7 empty] | 413.91
Наружные сети водопровода, канализации, теплоснабжения, газопровода | [7 empty] | 32420.39
Итого | [7 empty] | 32989.49
В том числе:
Материалы | [7 empty] | 19635.3
Машины и механизмы | [7 empty] | 1400.74
ФОТ | [7 empty] | 3985.9
Накладные расходы | [7 empty] | 4775.74
Сметная прибыль | [7 empty] | 3456.82
ВСЕГО по смете | [7 empty] | 32989.49
Составил
Проверил