## Локальная смета
МС(К)ОУ "Школа-интернат № 1 VII вида" г.Перми
| СОГЛАСОВАНО: | [5 empty] | (наименование стройки) |  |  |  |  | УТВЕРЖДАЮ:
| _____________________________ | [5 empty] | ЛОКАЛЬНЫЙ СМЕТНЫЙ РАСЧЕТ № |  |  |  |  | _______________________________
| " _____ " ________________ 200__ г. | [5 empty] | (локальная смета) |  |  |  |  | "______ " _______________200__ г.
|  | на | Текущий ремонт по устройству оград
(наименование работ и затрат, наименование объекта)
Основание:
|  |  |  | Сметная стоимость руб. |  |  |  |  | 353 727,01
|  |  |  | Средства на оплату труда руб. |  |  |  |  | 67588.407
Составлен(а) в текущих (прогнозных) ценах по состоянию на _______200_ г.
№ пп | Обоснование | Наименование | Ед. изм. | Кол. | Стоимость единицы |  |  |  | Общая стоимость |  |  |  | Т/з осн. раб.на ед. | Т/з осн. раб. Всего | Т/з мех. на ед. | Т/з мех. Всего
[5 empty] | Всего | В том числе |  |  | Всего | В том числе
[6 empty] | Осн.З/п | Эк.Маш | З/пМех |  | Осн.З/п | Эк.Маш | З/пМех
1 | 2 | 3 | 4 | 5 | 6 | 7 | 8 | 9 | 10 | 11 | 12 | 13 | 14 | 15 | 16 | 17
1 | ТЕРр68-05-02 | Вырезка кустарника | 1 дерево | 10 | 9.03 | 9.03 |  |  | 90.3 | 90.3 |  |  | 0.75 | 7.5
2 | ТЕР07-01-054-08 | Установка металлических оград по железобетонным столбам без цоколя из сетки высотой до 1,7 м | 100 м оград | 2 | 9815 | 2896.37 | 2612.94 | 320.06 | 19630 | 5792.74 | 5225.88 | 640.12 | 219.09 | 438.18 | 20.98 | 41.96
3 | СЦМ-204-0005 | Горячекатаная арматурная сталь гладкая класса А-I диаметром 14 мм | т | -0.304 | 7157.04 |  |  |  | -2175.74
4 | Прайс | Сталь угловая равнополочная | т | 1.15 | 5459.49 |  |  |  | 6278.41
5 | СЦМ-103-0010 | Трубы стальные сварные водогазопроводные с резьбой черные легкие (неоцинкованные) диаметр условного прохода 100 мм, толщина стенки 4 мм | м | 200 | 81.08 |  |  |  | 16216
6 | ТЕР07-01-055-09 | Устройство калиток при металлических оградах и оградах из панелей | 100 шт. | 0.01 | 1327.47 | 940.29 | 143.7 |  | 13.27 | 9.4 | 1.44 |  | 77.39 | 0.7739 | 0.34 | 0.0034
7 | СЦМ-203-9142-2 | Полотна калиток решетчатые | м2 | 1.8 | 168.59 |  |  |  | 303.46
8 | ТЕР15-04-030-04 | Масляная окраска металлических поверхностей решеток, переплетов, труб диаметром менее 50 мм и т.п., количество окрасок 2 | 100 м2 окрашиваемой поверхности | 3.5 | 1351.54 | 896.07 | 2.73 | 0.14 | 4730.39 | 3136.25 | 9.56 | 0.49 | 71.06 | 248.71 | 0.04 | 0.14
Итого прямые затраты по разделу 1 | [8 empty] | 45086.09 | 9028.69 | 5236.88 | 640.61 |  | 695.16 |  | 42.1
ОЗП=6,99,ЭМ=3,73,ЗПМ=6,99,МАТ=3,99 | [8 empty] | 160531.92 | 54081.85 | 14296.68 | 3837.25
ИТОГО | [8 empty] | 205618.01 | 63110.54 | 19533.56 | 4477.86 |  | 695.16 |  | 42.1
Итого материалы | [8 empty] | 122973.91
Итого маш. и мех-мы | [8 empty] | 19533.56 |  | 19533.56
Итого ФОТ | [8 empty] | 67588.41 | 63110.54 |  | 4477.86
Накладные расходы 95,00%*0,94 ФОТ (от 67 588,41) | [8 empty] | 60356.45
Сметная прибыль 50,00% ФОТ (от 67 588,41) | [8 empty] | 33794.2
ИТОГО ПО РАЗДЕЛУ 1 | [8 empty] | 299768.66
ИТОГИ ПО СМЕТЕ:
Итого прямые затраты по смете | [8 empty] | 45086.09 | 9028.69 | 5236.88 | 640.61 |  | 695.16 |  | 42.1
ОЗП=6,99,ЭМ=3,73,ЗПМ=6,99,МАТ=3,99 | [8 empty] | 160531.92 | 54081.85 | 14296.68 | 3837.25
ИТОГО | [8 empty] | 205618.01 | 63110.54 | 19533.56 | 4477.86 |  | 695.16 |  | 42.1
Итого материалы | [8 empty] | 122973.91
Итого маш. и мех-мы | [8 empty] | 19533.56 |  | 19533.56
Итого ФОТ | [8 empty] | 67588.41 | 63110.54 |  | 4477.86
Накладные расходы 95,00%*0,94 ФОТ (от 67 588,41) | [8 empty] | 60356.45
Сметная прибыль 50,00% ФОТ (от 67 588,41) | [8 empty] | 33794.2
ИТОГО ПО СМЕТЕ | [8 empty] | 299768.65
НДС 18% | [8 empty] | 53958.36
ВСЕГО ПО СМЕТЕ | [8 empty] | 353727.01
Составил
Проверил