## Локальная смета
МОУ СОШ № 82
| СОГЛАСОВАНО: | [5 empty] | (наименование стройки) |  |  |  |  | УТВЕРЖДАЮ:
| _____________________________ | [5 empty] | ЛОКАЛЬНЫЙ СМЕТНЫЙ РАСЧЕТ № |  |  |  |  | _______________________________
| " _____ " ________________ 200__ г. | [5 empty] | (локальная смета) |  |  |  |  | "______ " _______________200__ г.
|  | на | Текущий ремонт моечного помещения столовой
(наименование работ и затрат, наименование объекта)
Основание:
|  |  |  | Сметная стоимость руб. |  |  |  |  | 219 516,70
|  |  |  | Средства на оплату труда руб. |  |  |  |  | 47235.891
Составлен(а) в текущих (прогнозных) ценах по состоянию на _______200_ г.
№ пп | Обоснование | Наименование | Ед. изм. | Кол. | Стоимость единицы |  |  |  | Общая стоимость |  |  |  | Т/з осн. раб.на ед. | Т/з осн. раб. Всего | Т/з мех. на ед. | Т/з мех. Всего
[5 empty] | Всего | В том числе |  |  | Всего | В том числе
[6 empty] | Осн.З/п | Эк.Маш | З/пМех |  | Осн.З/п | Эк.Маш | З/пМех
1 | 2 | 3 | 4 | 5 | 6 | 7 | 8 | 9 | 10 | 11 | 12 | 13 | 14 | 15 | 16 | 17
1 | ТЕРр62-39-02 | Промывка поверхности окрашенной красками потолков | 100 м2 промытой поверхности | 0.504 | 92.83 | 86.26 |  |  | 46.79 | 43.48 |  |  | 7.64 | 3.8506
2 | ТЕРр61-04-07 | Ремонт штукатурки потолков по камню и бетону цементно-известковым раствором, площадью отдельных мест до 1 м2 толщиной слоя до 20 мм | 100 м2 отремонтированной поверхности | 0.15 | 4774.22 | 3703.85 | 29.25 | 9.85 | 716.13 | 555.58 | 4.39 | 1.48 | 290.27 | 43.5405 | 0.72 | 0.108
3 | ТЕРр61-01-05 | Сплошное выравнивание штукатурки потолков цементно-известковым раствором при толщине намета до 5 мм | 100 м2 поверхности | 0.504 | 708.21 | 440.55 | 13.81 | 4.65 | 356.94 | 222.04 | 6.96 | 2.34 | 37.24 | 18.769 | 0.34 | 0.1714
4 | ТЕР15-04-005-04 | Окраска поливинилацетатными водоэмульсионными составами улучшенная по штукатурке потолков | 100 м2 окрашиваемой поверхности | 0.504 | 1953.32 | 687.76 | 13.2 | 0.27 | 984.47 | 346.63 | 6.65 | 0.14 | 53.9 | 27.1656 | 0.18 | 0.0907
5 | ТЕРр63-07-05 | Разборка облицовки стен из плит и плиток керамических глазурованных плиток | 100 м2 поверхности облицовки | 1.1 | 1059.99 | 831.42 | 228.57 | 27.22 | 1165.99 | 914.56 | 251.43 | 29.94 | 74.3 | 81.73 | 1.99 | 2.189
6 | ТЕР15-02-015-05 | Штукатурка поверхностей известковым раствором улучшенная по камню и бетону стен | 100 м2 оштукатуриваемой поверхности | 1.1 | 2003.87 | 993.33 | 153.91 | 78.38 | 2204.26 | 1092.66 | 169.3 | 86.22 | 74.24 | 81.664 | 5.02 | 5.522
7 | ТЕР15-01-019-05 | Гладкая облицовка стен, столбов, пилястр и откосов (без карнизных, плинтусных и угловых плиток) без установки плиток туалетного гарнитура на клее из сухих смесей по кирпичу и бетону | 100 м2 поверхности облицовки | 1.1 | 11807.8 | 2086.89 | 45.24 | 25.22 | 12988.58 | 2295.58 | 49.76 | 27.74 | 159.67 | 175.637 | 1.65 | 1.815
8 | ТЕРр57-02-03 | Разборка покрытий полов из керамических плиток | 100 м2 покрытий | 0.27 | 907.43 | 848.92 | 58.51 | 19.7 | 245.01 | 229.21 | 15.8 | 5.32 | 69.87 | 18.8649 | 1.44 | 0.3888
9 | ТЕР11-01-011-01 | Устройство стяжек цементных толщиной 20 мм | 100 м2 стяжки | 0.27 | 1364.22 | 446.07 | 56.56 | 17.37 | 368.34 | 120.44 | 15.27 | 4.69 | 39.51 | 10.6677 | 1.27 | 0.3429
10 | ТЕР11-01-027-03 | Устройство покрытий на цементном растворе из плиток керамических для полов одноцветных с красителем | 100 м2 покрытия | 0.27 | 10481.54 | 1492.46 | 150.07 | 36.39 | 2830.02 | 402.96 | 40.52 | 9.83 | 119.78 | 32.3406 | 2.94 | 0.7938
11 | ТЕР11-01-039-04 | Устройство плинтусов из плиток керамических | 100 м плинтусов | 0.25 | 2466.58 | 319.31 | 4.64 |  | 616.65 | 79.83 | 1.16 |  | 23.6 | 5.9 | 0.06 | 0.015
12 | СЦП1-3-38 | Погрузочные работы при автомобильных перевозках Прочие материалы, детали и конструкции | за т груза | 2 | 8.04 |  |  |  | 16.08
13 | СЦЭМ-40-0052 | Автомобили-самосвалы грузоподъемностью до 10 т | м-час | 3.5 | 122.51 |  | 122.51 |  | 428.79 |  | 428.79
Итого прямые затраты по смете | [8 empty] | 22968.05 | 6302.97 | 990.03 | 167.7 |  | 500.13 |  | 11.44
ОЗП=7,3,ЭМ=4,169,ЗПМ=7,3,МАТ=4,324 | [8 empty] | 95421.57 | 39708.71 | 3662.47 | 1056.51
ИТОГО | [8 empty] | 118389.62 | 46011.68 | 4652.5 | 1224.21 |  | 500.13 |  | 11.44
Итого материалы | [8 empty] | 67709.34
Итого маш. и мех-мы | [8 empty] | 4652.5 |  | 4652.5
Итого ФОТ | [8 empty] | 47235.89 | 46011.68 |  | 1224.21
Накладные расходы 95,00%*0,94 ФОТ (от 47 235,89) | [8 empty] | 42181.65
Сметная прибыль 50,00% ФОТ (от 47 235,89) | [8 empty] | 23617.95
ИТОГО ПО СМЕТЕ | [8 empty] | 184189.21
Непредвиденные затраты 1% | [8 empty] | 1841.89
Итого с непредвиденными | [8 empty] | 186031.1
НДС 18% | [8 empty] | 33485.6
ВСЕГО ПО СМЕТЕ | [8 empty] | 219516.7
Составил
Проверил