## Локальная смета
Приложение № 8
СОГЛАСОВАНО: | [8 empty] | УТВЕРЖДАЮ:
_____________________________ | [8 empty] | _______________________________
" _____ " ________________ 200_ г. | [8 empty] | "______ " _______________200_ г.
МУЗ "ГКБ № 4", реконструкция патологоанатомического корпуса по адресу: ул.Грачева, 12, литер С
(наименование стройки)
ЛОКАЛЬНЫЙ СМЕТНЫЙ РАСЧЕТ № 2
(локальная смета)
| на | установку отопительной системы патологоанатомического корпуса
(наименование работ и затрат, наименование объекта)
Основание:
|  | Сметная стоимость строительных работ _______________________________________________________________________________________________ |  | ___________________________390,68 |  | тыс. руб.
|  | Средства на оплату труда _______________________________________________________________________________________________ |  | ___________________________27,432 |  | тыс. руб.
|  | Сметная трудоемкость _______________________________________________________________________________________________ |  | _______________________________________________________________________________________________291,37 |  | чел.час
Составлен(а) в текущих (прогнозных) ценах по состоянию на III квартал 2009 г.
№ пп | Обоснование | Наименование | Ед. изм. | Кол. | Стоимость единицы, руб. |  |  |  | Общая стоимость, руб.
[5 empty] | Всего | В том числе |  |  | Всего | В том числе
[6 empty] | Осн.З/п | Эк.Маш. | З/пМех |  | Осн.З/п | Эк.Маш. | З/пМех
1 | 2 | 3 | 4 | 5 | 6 | 7 | 8 | 9 | 10 | 11 | 12 | 13
Раздел 1. Отопление
1 | ТЕР18-03-001-02 | Установка радиаторов: стальных | 100 квт радиаторов и конвекторов | 0.991 | 16688.15 | 837.06 | 225.97 | 17.69 | 16537.96 | 829.53 | 223.94 | 17.53
2 | СЦМ-300-0559 | Радиаторы стальные пластинчатые типа РСВ1 однорядные и двухрядные | квт | -99.1 | 145.2 |  |  |  | -14389.32
3 | Прайс ООО "Технологии климата" | Радиатор отопительный алюминиевый секционный ф15 Seven S/80 | секц. | 143 | 83.42 |  |  |  | 11929.06
4 | ТЕР16-02-001-01 | Прокладка трубопроводов отопления из стальных водогазопроводных неоцинкованных труб диаметром 15 мм | 100 м трубопровода | 1.81 | 2072.6 | 451.03 | 44.77 | 2.36 | 3751.41 | 816.36 | 81.03 | 4.27
5 | ТЕР16-02-001-02 | Прокладка трубопроводов отопления из стальных водогазопроводных неоцинкованных труб диаметром 20 мм | 100 м трубопровода | 0.0572 | 2567.65 | 451.03 | 44.77 | 2.36 | 146.87 | 25.8 | 2.56 | 0.14
6 | ТЕР16-02-001-04 | Прокладка трубопроводов отопления из стальных водогазопроводных неоцинкованных труб диаметром 32 мм | 100 м трубопровода | 0.284 | 4699.46 | 451.03 | 44.77 | 2.36 | 1334.65 | 128.09 | 12.71 | 0.67
7 | ТЕР16-02-001-05 | Прокладка трубопроводов отопления из стальных водогазопроводных неоцинкованных труб диаметром 40 мм | 100 м трубопровода | 0.42 | 5691.93 | 451.03 | 44.77 | 2.36 | 2390.61 | 189.43 | 18.8 | 0.99
8 | ТЕР18-07-001-04 | Установка клапана терморегуляторного | 1 комплект | 38 | 344.11 | 4.15 |  |  | 13076.18 | 157.7
9 | СЦМ-300-1467 | Термометры прямые (угловые) ртутные (ножка 66 мм) до 160 град С в оправе | комплект | -38 | 338.35 |  |  |  | -12857.3
10 | Прайс ООО "Гроссен групп" | Клапан терморегуляторный ф15 RTD-G | шт. | 36 | 116.51 |  |  |  | 4194.36
11 | Прайс ООО "Гроссен групп" | Клапан терморегуляторный ф20 RTD-G | шт. | 2 | 148.2 |  |  |  | 296.4
12 | ТЕР18-07-001-05 | Установка кранов Маевского | шт. | 22 | 12.68 | 1.74 |  |  | 278.96 | 38.28
13 | ТЕР26-01-009-01 | Изоляция трубопроводов: матами минераловатными марок 75, 100, плитами минераловатными на синтетическом связующем марок 75 | 1 м3 изоляции | 1 | 833.97 | 261.83 | 50.91 |  | 833.97 | 261.83 | 50.91
14 | СЦМ-104-9132-1 | Материал теплоизоляционный (Ursa) | м3 | 1 | 424.28 |  |  |  | 424.28
15 | ТЕР16-05-001-01 | Установка вентилей, задвижек, затворов, клапанов обратных, кранов проходных на трубопроводах из стальных труб диаметром до 25 мм | 1 шт | 44 | 164.43 | 18.99 | 4.32 |  | 7234.92 | 835.56 | 190.08
16 | ТЕР20-04-001-01 | Установка агрегатов воздушно-отопительных массой: до 0,25 т | 1 агрегат | 1 | 224.51 | 101.92 | 31.85 | 0.79 | 224.51 | 101.92 | 31.85 | 0.79
17 | Икс - прайс | Завеса тепловая Ballu BNS-5 SB | шт. | 1 | 1293.97 |  |  |  | 1293.97
Раздел 2. Отопление. Узел ввода
18 | ТЕР18-06-007-04 | Установка фильтров диаметром: 50 мм | 10 фильтров | 0.2 | 7079.98 | 131.14 | 80.27 | 0.79 | 1416 | 26.23 | 16.05 | 0.16
19 | СЦМ-300-1216 | Фильтры для очистки воды в трубопроводах систем отопления магнитные фланцевые ФМФ диаметром, мм: 50 | шт | -2 | 685.64 |  |  |  | -1371.28
20 | Икс - прайс | Фильтр магнитный фланцевый, Ру=1,6 МПа | шт. | 2 | 939.7 |  |  |  | 1879.4
21 | ТЕР16-05-001-02 | Установка вентилей, задвижек, затворов, клапанов обратных, кранов проходных на трубопроводах из стальных труб диаметром до 50 мм | 1 шт | 4 | 264.8 | 18.99 | 5.09 |  | 1059.2 | 75.96 | 20.36
22 | ТЕР16-05-001-11 | Установка задвижек фланцевых на трубопроводах из стальных труб диаметром до 50 мм | 1 шт | 4 | 349.55 | 18.99 | 5.09 |  | 1398.2 | 75.96 | 20.36
23 | СЦМ-300-1175 | Задвижки параллельные фланцевые с выдвижным шпинделем, для воды и пара давлением 1 МПа (10кгс/см2) 30Ч6БР, диаметром 50 мм | шт | -4 | 219.81 |  |  |  | -879.24
24 | Икс-прайс | Задвижка стальная ручная 30с41нж | шт. | 4 | 1507.54 |  |  |  | 6030.16
25 | ТЕР18-07-001-02 | Установка манометров: с трехходовым краном | 1 комплект | 6 | 215.4 | 3.1 |  |  | 1292.4 | 18.6
26 | ТЕР18-07-001-04 | Установка термометров в оправе прямых и угловых | 1 комплект | 36 | 344.11 | 4.15 |  |  | 12387.96 | 149.4
27 | ТЕР16-05-001-02 | Установка вентилей, задвижек, затворов, клапанов обратных, кранов проходных на трубопроводах из стальных труб диаметром до 50 мм | 1 шт | 6 | 264.8 | 18.99 | 5.09 |  | 1588.8 | 113.94 | 30.54
28 | ТЕР16-06-005-01 | Установка счетчиков (водомеров) диаметром до 40 мм | 1 счетчик (водомер) | 1 | 227.77 | 5.49 | 0.77 |  | 227.77 | 5.49 | 0.77
Итого прямые затраты по смете в ценах 2001г. | [8 empty] | 61730.86 | 3850.08 | 699.96 | 24.55
Итого прямые затраты по смете с учетом коэффициентов к итогам | [8 empty] | 256946.01 | 27258.57 | 2679.59 | 173.81
В том числе, справочно:
Индекс изменения стоимости цен на 2 кв.2008 года ОЗП=7,08; ЭМ-ЗПМ=3,71; ЗПМ=7,08; МАТ=3,97 (Поз. 1-12, 15-28, 14, 13) | [8 empty] | 195215.15 | 23408.49 | 1979.63 | 149.26
Накладные расходы | [8 empty] | 32518.73
В том числе, справочно:
100%*0,94 ФОТ (от 1853,76) (Поз. 13) | [8 empty] | 1742.53
128%*0,94 ФОТ (от 25578,62) (Поз. 1-12, 15-28) | [8 empty] | 30776.2
Сметная прибыль | [8 empty] | 22527.88
В том числе, справочно:
70% ФОТ (от 1853,76) (Поз. 13) | [8 empty] | 1297.63
83% ФОТ (от 25578,62) (Поз. 1-12, 15-28) | [8 empty] | 21230.25
Итоги по смете:
Сантехнические работы - внутренние (трубопроводы, водопровод, канализация, отопление, газоснабжение, вентиляция и кондиционирование воздуха) | [8 empty] | 304840.54
Теплоизоляционные работы | [8 empty] | 7152.08
Итого | [8 empty] | 311992.62
В том числе:
Материалы | [8 empty] | 227007.85
Машины и механизмы | [8 empty] | 2679.59
ФОТ | [8 empty] | 27432.38
Накладные расходы | [8 empty] | 32518.73
Сметная прибыль | [8 empty] | 22527.88
Временные здания и сооружения 1,8% | [8 empty] | 5615.87
Итого | [8 empty] | 317608.49
Производство работ в зимнее время 2,2% | [8 empty] | 6987.39
Итого | [8 empty] | 324595.88
Непредвиденные затраты 2% | [8 empty] | 6491.92
Итого с непредвиденными | [8 empty] | 331087.8
НДС 18% | [8 empty] | 59595.8
ВСЕГО по смете | [8 empty] | 390683.6
Составил
Проверил