## Локальная смета
Приложение № 13
СОГЛАСОВАНО: | [8 empty] | УТВЕРЖДАЮ:
_____________________________ | [8 empty] | _______________________________
" _____ " ________________ 200_ г. | [8 empty] | "______ " _______________200_ г.
МУЗ "ГКБ № 4", реконструкция патологоанатомического корпуса по адресу: ул.Грачева, 12, литер С
(наименование стройки)
ЛОКАЛЬНЫЙ СМЕТНЫЙ РАСЧЕТ № 7
(локальная смета)
| на | ремонт фасада патологоанатомического корпуса
(наименование работ и затрат, наименование объекта)
Основание:
|  | Сметная стоимость строительных работ _______________________________________________________________________________________________ |  | ___________________________2256,234 |  | тыс. руб.
|  | Средства на оплату труда _______________________________________________________________________________________________ |  | ___________________________244,61 |  | тыс. руб.
|  | Сметная трудоемкость _______________________________________________________________________________________________ |  | _______________________________________________________________________________________________2656,16 |  | чел.час
Составлен(а) в текущих (прогнозных) ценах по состоянию на III квартал 2009 г.
№ пп | Обоснование | Наименование | Ед. изм. | Кол. | Стоимость единицы, руб. |  |  |  | Общая стоимость, руб.
[5 empty] | Всего | В том числе |  |  | Всего | В том числе
[6 empty] | Осн.З/п | Эк.Маш. | З/пМех |  | Осн.З/п | Эк.Маш. | З/пМех
1 | 2 | 3 | 4 | 5 | 6 | 7 | 8 | 9 | 10 | 11 | 12 | 13
Раздел 1. Новый Раздел
1 | ТЕР08-07-001-02 | Установка и разборка наружных инвентарных лесов высотой до 16 м трубчатых для прочих отделочных работ | 100 м2 вертикальной проекции для наружных лесов | 5.68 | 935.69 | 535.05 | 5.42 |  | 5314.72 | 3039.08 | 30.79
2 | ТЕРр61-10-03 | Ремонт штукатурки гладких фасадов по камню и бетону с земли и лесов цементно-известковым раствором площадью отдельных мест: более 5 м2 толщиной слоя до 20 мм | 100 м2 отремонтированной поверхности | 3.03 | 3339.38 | 2345.59 | 2.15 |  | 10118.32 | 7107.14 | 6.51
3 | ТЕР15-01-051-01 | Облицовка стен фасада асбоцементными плоскими листами по каркасу из металлических оцинкованных профилей: типа "ФАССТ" 1200х1570х8 с утеплителем "Пеноплекс 35" | 100 м2 фасада за вычетом проемов | 5.5 | 61177.31 | 4210.7 | 296.02 | 6.57 | 336475.21 | 23158.85 | 1628.11 | 36.14
4 | СЦМ-101-7014 | Утеплитель ROCKWOOL 100 мм | м2 | -550 | 81.24 |  |  |  | -44682
5 | СЦМ-104-9132-1 | Материал теплоизоляционный (Ursa) | м3 | 27.5 | 424.28 |  |  |  | 11667.7
6 | ТЕРр59-05-02 | Ремонт ступеней: бетонных | 100 ступеней | 0.05 | 1705.13 | 1265.55 | 23.4 | 3.97 | 85.26 | 63.28 | 1.17 | 0.2
7 | ТЕР11-01-002-04 | Устройство подстилающих слоев щебеночных | 1 м3 подстилающего слоя | 13.5 | 260.21 | 29.03 | 57.07 | 7.52 | 3512.84 | 391.91 | 770.45 | 101.52
8 | ТЕР11-01-019-03 | Устройство покрытий асфальтобетонных жестких толщиной 25 мм | 100 м2 покрытия | 0.7832 | 3126.34 | 194.57 | 223.64 | 28.8 | 2448.55 | 152.39 | 175.15 | 22.56
9 | ТЕР11-01-019-04 | Устройство покрытий асфальтобетонных жестких на 5 мм изменения толщины добавлять или исключать к норме 11-01-019-03 | 100 м2 покрытия | 0.7832 | 445.89 | 28.05 | 13.65 | 1.78 | 349.22 | 21.97 | 10.69 | 1.39
10 | ТЕР08-01-003-07 | Гидроизоляция боковая: обмазочная битумная в 2 слоя по выравненной поверхности бутовой кладки, кирпичу, бетону | 100 м2 изолируемой поверхности | 1.58 | 905.09 | 286.84 | 73.11 |  | 1430.04 | 453.21 | 115.51
11 | СЦМ-101-0594 | Мастика битумная кровельная горячая | т | -0.1896 | 1646.96 |  |  |  | -312.26
12 | прайс Пенетрон-Пермь | Пенетрон | кг | 126.4 | 52.16 |  |  |  | 6593.02
Итого прямые затраты по смете в ценах 2001г. | [8 empty] | 333000.62 | 34387.83 | 2738.38 | 161.81
Итого прямые затраты по смете с учетом коэффициентов к итогам | [8 empty] | 1428791.92 | 243465.83 | 10704.68 | 1145.62
В том числе, справочно:
Индекс изменения стоимости цен на 3 кв.2009 года ОЗП=7,08; ЭМ-ЗПМ=3,71; ЗПМ=7,08; МАТ=3,97 (Поз. 1, 10-12, 2-9) | [8 empty] | 1095791.3 | 209078.01 | 7966.31 | 983.8
Накладные расходы | [8 empty] | 233790.91
В том числе, справочно:
76%*0,94 ФОТ (от 449,44) (Поз. 6) | [8 empty] | 321.08
79%*0,94 ФОТ (от 50318,55) (Поз. 2) | [8 empty] | 37366.56
105%*0,94 ФОТ (от 164220,53) (Поз. 3) | [8 empty] | 162085.66
122%*0,94 ФОТ (от 24725,41) (Поз. 1, 10-12) | [8 empty] | 28355.1
123%*0,94 ФОТ (от 4897,52) (Поз. 7-9) | [8 empty] | 5662.51
Сметная прибыль | [8 empty] | 139203.7
В том числе, справочно:
50% ФОТ (от 50318,55) (Поз. 2) | [8 empty] | 25159.28
55% ФОТ (от 164220,53) (Поз. 3) | [8 empty] | 90321.29
60% ФОТ (от 449,44) (Поз. 6) | [8 empty] | 269.66
75% ФОТ (от 4897,52) (Поз. 7-9) | [8 empty] | 3673.14
80% ФОТ (от 24725,41) (Поз. 1, 10-12) | [8 empty] | 19780.33
Итоги по смете:
Конструкции из кирпича и блоков | [8 empty] | 110669.72
Штукатурные работы (ремонтно-строительные) | [8 empty] | 124797.08
Отделочные работы | [8 empty] | 1659936.04
Материалы для строительных работ | [8 empty] | -131066.77
Лестницы, крыльца (ремонтно-строительные) | [8 empty] | 1126.39
Полы | [8 empty] | 36324.07
Итого | [8 empty] | 1801786.53
В том числе:
Материалы | [8 empty] | 1174621.41
Машины и механизмы | [8 empty] | 10704.68
ФОТ | [8 empty] | 244611.45
Накладные расходы | [8 empty] | 233790.91
Сметная прибыль | [8 empty] | 139203.7
Временные здания и сооружения 1,8% | [8 empty] | 32432.16
Итого | [8 empty] | 1834218.69
Производство работ в зимнее время 2,2% | [8 empty] | 40352.81
Итого | [8 empty] | 1874571.5
Непредвиденные затраты 2% | [8 empty] | 37491.43
Итого с непредвиденными | [8 empty] | 1912062.93
НДС 18% | [8 empty] | 344171.33
ВСЕГО по смете | [8 empty] | 2256234.26
Составил
Проверил