## Локальная смета
| СОГЛАСОВАНО: | [11 empty] | УТВЕРЖДАЮ:
| _____________________________ | [11 empty] | __________________________
| " _____ " ________________ 200_ г. | [11 empty] | "____" ______________200_ г.
(наименование стройки)
ЛОКАЛЬНЫЙ СМЕТНЫЙ РАСЧЕТ № 3
(локальная смета)
|  | на | устройство ограждения в сквере Уральских Добровольцев
(наименование работ и затрат, наименование объекта)
Основание:
|  |  | Сметная стоимость строительных работ _______________________________________________________________________________________________ | [5 empty] | ___________________________421807,35 |  | руб.
|  |  | Средства на оплату труда _______________________________________________________________________________________________ | [5 empty] | ___________________________130284,03 |  | руб.
|  |  | Сметная трудоемкость _______________________________________________________________________________________________ | [5 empty] | _______________________________________________________________________________________________1291,64 |  | чел.час
Составлен(а) в текущих (прогнозных) ценах по состоянию на _______200_ г.
№ пп | Обоснование | Наименование | Ед. изм. | Кол. | Стоимость единицы, руб. |  |  |  | Общая стоимость, руб. |  |  |  | Т/з осн. раб.на ед. | Т/з осн. раб. Всего | Т/з мех. на ед. | Т/з мех. Всего
[5 empty] | Всего | В том числе |  |  | Всего | В том числе
[6 empty] | Осн.З/п | Эк.Маш | З/пМех |  | Осн.З/п | Эк.Маш | З/пМех
1 | 2 | 3 | 4 | 5 | 6 | 7 | 8 | 9 | 10 | 11 | 12 | 13 | 14 | 15 | 16 | 17
Раздел 1.
1 | ТЕР08-01-001-04 | Кладка стен без облицовки: при высоте этажа до 4 м 214,56 = 446,58 - 225,26 x 1,03 | 1 м3 кладки | 71.01 | 214.56 | 62.8 | 24.66 | 2.04 | 15235.91 | 4459.43 | 1751.11 | 144.86 | 5.26 | 373.51 | 0.25 | 17.75
2 | ТЕР15-01-001-06 | Облицовка стен плитами чистотесанными толщиной 100 мм при числе плит в 1 м2: до 2 13 473,49 = 197 042,26 - 1 854,23 x 99 | 100 м2 поверхности облицовки | 1.299 | 13473.49 | 10389.96 | 1296.66 | 231.6 | 17502.06 | 13496.56 | 1684.36 | 300.85 | 706.8 | 918.13 | 16.93 | 21.99
Конструкции из кирпича и блоков:
Итого Поз. 1 | [8 empty] | 15235.91 | 4459.43 | 1751.11 | 144.86 |  | 373.51 |  | 17.75
Всего с учетом "Перевод в цены 3кв.2009г. ОЗП=7,08; ЭМ=3,71; ЗПМ=7,08; МАТ=3,97" | [8 empty] | 73900.1 | 31572.76 | 6496.62 | 1025.61 |  | 373.51 |  | 17.75
Накладные расходы 95%*(0,94*0,9) ФОТ (от 32 598,37) | [8 empty] | 26199.31
Сметная прибыль 80%*0,85 ФОТ (от 32 598,37) | [8 empty] | 22166.89
Итого c накладными и см. прибылью | [8 empty] | 122266.3 |  |  |  |  | 373.51 |  | 17.75
Отделочные работы:
Итого Поз. 2-3 | [8 empty] | 17502.06 | 13496.56 | 1684.36 | 300.85 |  | 918.13 |  | 21.99
Всего с учетом "Перевод в цены 3кв.2009г. ОЗП=7,08; ЭМ=3,71; ЗПМ=7,08; МАТ=3,97" | [8 empty] | 111019.55 | 95555.64 | 6248.98 | 2130.02 |  | 918.13 |  | 21.99
Накладные расходы 95%*(0,94*0,9) ФОТ (от 97 685,66) | [8 empty] | 78509.96
Сметная прибыль 55%*0,85 ФОТ (от 97 685,66) | [8 empty] | 45668.05
Итого c накладными и см. прибылью | [8 empty] | 235197.56 |  |  |  |  | 918.13 |  | 21.99
Итого | [8 empty] | 357463.86 |  |  |  |  | 1291.64 |  | 39.74
НДС 18% | [8 empty] | 64343.49
ВСЕГО по смете | [8 empty] | 421807.35 |  |  |  |  | 1291.64 |  | 39.74
Составил
Проверил