## Локальная смета
шоссе Космонавтов от ул. Мильчакова до ул.Малкова
(наименование стройки)
ЛОКАЛЬНЫЙ СМЕТНЫЙ РАСЧЕТ №
(локальная смета)
|  | на | капитальный ремонт
(наименование работ и затрат, наименование объекта)
№ пп | Обоснование | Наименование | Ед. изм. | Кол. | Стоимость единицы, руб. |  |  |  | Общая стоимость, руб. |  |  |  | Т/з осн. раб.на ед. | Т/з осн. раб. Всего | Т/з мех. на ед. | Т/з мех. Всего
[5 empty] | Всего | В том числе |  |  | Всего | В том числе
[6 empty] | Осн.З/п | Эк.Маш | З/пМех |  | Осн.З/п | Эк.Маш | З/пМех
1 | 2 | 3 | 4 | 5 | 6 | 7 | 8 | 9 | 10 | 11 | 12 | 13 | 14 | 15 | 16 | 17
Раздел 1. Уширение левая сторона
1 | ТЕР01-01-013-01 | Разработка грунта с погрузкой на автомобили-самосвалы экскаваторами с ковшом вместимостью 1 (1-1,2) м3, группа грунтов: 1 | 1000 м3 грунта | 0.26 | 4155.15 | 70.91 | 4079.99 | 601.39 | 1080 | 18 | 1061 | 156 | 6.4 | 1.66 | 32.72 | 8.51
2 | СЦП3-3-25-1 | Перевозка навалочных грузов автомобилями-самосвалами (работающими вне карьеров), расстояние перевозки 25 км: класс груза 1 | 1 т | 316.3 | 22.04 |  | 22.04 |  | 6971 |  | 6971
3 | ТЕР27-04-001-02 | Устройство подстилающих и выравнивающих слоев оснований из песчано-гравийной смеси, дресвы | 100 м3 материала основания (в плотном теле) | 1.2 | 2481.37 | 179.21 | 2263.66 | 239.81 | 2978 | 215 | 2716 | 288 | 15.72 | 18.86 | 14.81 | 17.77
4 | СЦМ-408-0200 | Смесь песчано-гравийная природная | м3 | 146,4 120*1,22 | 74.92 |  |  |  | 10968
5 | ТЕР27-04-005-01 | Устройство оснований толщиной 15 см из щебня фракции 40-70 мм (при укатке каменных материалов с пределом прочности на сжатие свыше 98,1 (1000) МПа (кгс/см2)) однослойных | 1000 м2 основания | 0.4 | 41928.13 | 432.94 | 5443.53 | 779.2 | 16771 | 173 | 2177 | 312 | 37.29 | 14.92 | 49.92 | 19.97
6 | СЦМ-408-0006-1 | Щебень из природного камня для строительных работ марка М1200, фракция 10-20 мм для дорожного строительства | м3 | -6 -х.х1 | 181.9 |  |  |  | -1091
7 | тек.цена | Щебень из природного камня для строительных работ марка М1200, фракция 10-20 мм для дорожного строительства | м3 | 6 х.х1 | 260.31 |  |  |  | 1562
8 | СЦМ-408-0008-1 | Щебень из природного камня для строительных работ марка М1200, фракция 40-70 мм для дорожного строительства | м3 | -75,6 -х.х2 | 175.44 |  |  |  | -13263
9 | тек.цена | Щебень из природного камня для строительных работ марка М1200, фракция 40-70 мм для дорожного строительства | м3 | 75,6 х.х2 | 270.51 |  |  |  | 20451
10 | ТЕР27-06-026-01 | Розлив вяжущих материалов | 1 т | 0.32 | 1988.03 |  | 48.44 | 10.38 | 636 |  | 16 | 3 |  |  | 0.66 | 0.21
11 | СЦМ-101-1561 | Битумы нефтяные дорожные жидкие класс МГ и СГ | т | -0,3296 -п.п1 | 1883.1 |  |  |  | -621
12 | тек.цена | Битумы нефтяные дорожные марки БНД-60/90, БНД-90/130 | т | 0,3296 п.п1 | 2458.76 |  |  |  | 810
13 | ТЕР27-06-018-03 | Устройство основания из черного щебня толщиной 6 см с плотностью каменных материалов 2,5-2,9 т/м3 | 1000 м2 | 0.4 | 35009.02 | 599 | 2330.58 | 274.71 | 14004 | 240 | 932 | 110 | 45.83 | 18.33 | 16.17 | 6.47
14 | СЦМ-410-0073 | Щебень черный горячий, фракция 15-20 мм | т | -4,4 -з.з1 | 316.08 |  |  |  | -1391
15 | тек.цена | Щебень черный горячий, фракция 15-20 мм | т | 4,4 з.з1 | 371.3 |  |  |  | 1634
16 | СЦМ-410-0074 | Щебень черный горячий, фракция 20-25 мм | т | -46,8 -з.з2 | 242.41 |  |  |  | -11345
17 | тек.цена | Щебень черный горячий, фракция 20-25 мм | т | 46,8 з.з2 | 284.76 |  |  |  | 13327
18 | ТЕР27-06-018-05 | На каждый 1 см изменения толщины слоя добавлять или исключать к расценкам 27-06-018-01; 27-06-018-03 (до 10см) КОЭФ. К ПОЗИЦИИ: Новый коэффициент ПЗ=4; ОЗП=4; ЭМ=4; ЗПМ=4; МАТ=4; ТЗ=4; ТЗМ=4 | 1000 м2 | 0.4 | 18908 |  |  |  | 7563
19 | СЦМ-410-0074 | Щебень черный горячий, фракция 20-25 мм | т | -31,2 -щ.щ1 | 242.41 |  |  |  | -7563
20 | тек.цена | Щебень черный горячий, фракция 20-25 мм | т | 31,2 щ.щ1 | 284.76 |  |  |  | 8885
21 | ТЕР27-06-020-08 | Устройство покрытия толщиной 4 см из горячих асфальтобетонных смесей пористых мелкозернистых, плотность каменных материалов 2,5-2,9 т/м3 | 1000 м2 покрытия | 0.4 | 36082.8 | 523.94 | 2450.57 | 307.94 | 14433 | 210 | 980 | 123 | 38.3 | 15.32 | 19.18 | 7.67
22 | СЦМ-101-9010 | Битумы | т | -0,00432 -ш.ш1 | 1743.7 |  |  |  | -8
23 | тек.цена | Битумы нефтяные дорожные марки БНД-60/90, БНД-90/130 | т | 0,00432 ш.ш1 | 2458.76 |  |  |  | 11
24 | СЦМ-410-0021-1 | Смеси асфальтобетонные дорожные, аэродромные и асфальтобетон (горячие и теплые для пористого асфальтобетона, щебеночные и гравийные), марка: 1 | т | -37,48 -ш.ш2 | 349.81 |  |  |  | -13111
25 | тек.цена | Смеси асфальтобетонные дорожные, аэродромные и асфальтобетон (горячие и теплые для пористого асфальтобетона, щебеночные и гравийные), марка: 1 | т | 37,48 ш.ш2 | 452.29 |  |  |  | 16952
26 | ТЕР27-06-021-08 | При изменении толщины покрытия на 0,5 см добавлять или исключать к расценке 27-06-020-8 (до 5см) КОЭФ. К ПОЗИЦИИ: Новый коэффициент ПЗ=2; ОЗП=2; ЭМ=2; ЗПМ=2; МАТ=2; ТЗ=2; ТЗМ=2 | 1000 м2 покрытия | 0.4 | 8192.9 | 2.46 |  |  | 3277 | 1 |  |  | 0.18 | 0.07
27 | СЦМ-410-0021-1 | Смеси асфальтобетонные дорожные, аэродромные и асфальтобетон (горячие и теплые для пористого асфальтобетона, щебеночные и гравийные), марка: 1 | т | -9,36 -г.г2 | 349.81 |  |  |  | -3274
28 | тек.цена | Смеси асфальтобетонные дорожные, аэродромные и асфальтобетон (горячие и теплые для пористого асфальтобетона, щебеночные и гравийные), марка: 1 | т | 9,36 г.г2 | 452.29 |  |  |  | 4233
29 | ТЕР27-06-026-01 | Розлив вяжущих материалов | 1 т | 0.16 | 1988.03 |  | 48.44 | 10.38 | 318 |  | 8 | 2 |  |  | 0.66 | 0.11
30 | СЦМ-101-1561 | Битумы нефтяные дорожные жидкие класс МГ и СГ | т | -0,1648 -н.н1 | 1883.1 |  |  |  | -310
31 | тек.цена | Битумы нефтяные дорожные марки БНД-60/90, БНД-90/130 | т | 0,1648 н.н1 | 2458.76 |  |  |  | 405
32 | ТЕР27-06-020-01 | Устройство покрытия толщиной 4 см из горячих асфальтобетонных смесей плотных мелкозернистых типа АБВ, плотность каменных материалов 2,5-2,9 т/м3 | 1000 м2 покрытия | 0.4 | 43454.23 | 523.94 | 2445.24 | 307.63 | 17382 | 210 | 978 | 123 | 38.3 | 15.32 | 19.12 | 7.65
33 | СЦМ-101-9010 | Битумы | т | -0,00432 -е.е1 | 1743.7 |  |  |  | -8
34 | тек.цена | Битумы нефтяные дорожные марки БНД-60/90, БНД-90/130 | т | 0,00432 е.е1 | 2458.76 |  |  |  | 11
35 | СЦМ-410-0001 | Смеси асфальтобетонные дорожные, аэродромные и асфальтобетон (горячие и теплые для плотного асфальтобетона мелко и крупнозернистые, песчаные), марка: 1, тип А | т | -38,64 -е.е2 | 416.87 |  |  |  | -16108
36 | тек.цена | Щебеночно-мастичный асфальтобетон ЩМА-15 | т | 38,64 е.е2 | 622.6 |  |  |  | 24057
37 | ТЕР27-06-021-01 | При изменении толщины покрытия на 0,5 см добавлять или исключать к расценке 27-06-020-1(до 5см) КОЭФ. К ПОЗИЦИИ: Новый коэффициент ПЗ=2; ОЗП=2; ЭМ=2; ЗПМ=2; МАТ=2; ТЗ=2; ТЗМ=2 | 1000 м2 покрытия | 0.4 | 10096.08 | 2.46 | 0.48 |  | 4038 | 1 |  |  | 0.18 | 0.07
38 | СЦМ-410-0001 | Смеси асфальтобетонные дорожные, аэродромные и асфальтобетон (горячие и теплые для плотного асфальтобетона мелко и крупнозернистые, песчаные), марка: 1, тип А | т | -9,68 -к.к2 | 416.87 |  |  |  | -4035
39 | тек.цена | Щебеночно-мастичный асфальтобетон ЩМА-15 | т | 9,68 к.к2 | 622.6 |  |  |  | 6027
40 | ТЕР27-03-010-01 | Разборка бортовых камней на бетонном основании | 100 м | 1.25 | 874.38 | 874.38 |  |  | 1093 | 1093 |  |  | 76.7 | 95.88
41 | СЦП1-3-26 | Погрузочные работы при автомобильных перевозках: Мусор строительный | за т груза | 12 | 1.78 |  |  |  | 21
42 | СЦП3-3-25-1 | Перевозка навалочных грузов автомобилями-самосвалами (работающими вне карьеров), расстояние перевозки 25 км: класс груза 1 | 1 т | 12 | 22.04 |  | 22.04 |  | 264 |  | 264
43 | ТЕР27-02-010-04 | Установка бортовых камней природных при других видах покрытий | 100 м бортового камня | 1.25 | 4091.47 | 1289.47 | 78.84 | 10.69 | 5114 | 1612 | 99 | 13 | 109 | 136.25 | 0.72 | 0.9
44 | СЦМ-401-0006 | Бетон тяжелый, класс В 15 (М200) | м3 | -7,375 -у.у1 | 445.44 |  |  |  | -3285
45 | тек.цена | Бетон тяжелый, класс В 15 (М200) | м3 | 7,375 у.у1 | 894.02 |  |  |  | 6593
46 | СЦМ-402-0004 | Раствор готовый кладочный цементный, марка 100 | м3 | -0,075 -у.у2 | 357.39 |  |  |  | -27
47 | тек.цена | Раствор готовый кладочный цементный, марка 100 | м3 | 0,075 у.у2 | 788.93 |  |  |  | 59
48 | тек.цена | Камни бортовые из горных пород, марка 1ГП | м.п. | 125 | 275.36 |  |  |  | 34420
49 | ТЕР22-06-011-01 | Подвешивание подземных коммуникаций при пересечении их трассой трубопровода, площадь сечения коробов: до 0,1 м2 | 1 м короба | 9 | 95.05 | 15.55 | 33.27 | 1.5 | 855 | 140 | 299 | 14 | 1.28 | 11.52 | 0.26 | 2.34
50 | ТЕР09-06-024-12 | Монтаж: люлек, этажерок сушил и других деталей из сортовой стали | 1 т конструкций | 0.16 | 2369.4 | 972.24 | 1000.2 | 4.83 | 379 | 156 | 160 | 1 | 71.07 | 11.37 | 0.47 | 0.08
51 | СЦМ-101-9413 | Сталь толстолистовая спокойная марки Ст3сп, толщиной 34-60 мм | т | 0.16 | 5433.24 |  |  |  | 869
Раздел 2. Устройство тротуара левая сторона
52 | ТЕР01-01-013-01 | Разработка грунта с погрузкой на автомобили-самосвалы экскаваторами с ковшом вместимостью 1 (1-1,2) м3, группа грунтов: 1 | 1000 м3 грунта | 0.075 | 4155.15 | 70.91 | 4079.99 | 601.39 | 312 | 5 | 306 | 45 | 6.4 | 0.48 | 32.72 | 2.45
53 | СЦП3-3-25-1 | Перевозка навалочных грузов автомобилями-самосвалами (работающими вне карьеров), расстояние перевозки 25 км: класс груза 1 | 1 т | 90 | 22.04 |  | 22.04 |  | 1984 |  | 1984
54 | ТЕР27-04-001-02 | Устройство подстилающих и выравнивающих слоев оснований из песчано-гравийной смеси, дресвы | 100 м3 материала основания (в плотном теле) | 0.3 | 2481.37 | 179.21 | 2263.66 | 239.81 | 744 | 54 | 679 | 72 | 15.72 | 4.72 | 14.81 | 4.44
55 | СЦМ-408-0200 | Смесь песчано-гравийная природная | м3 | 36.6 | 74.92 |  |  |  | 2742
56 | ТЕР27-07-002-03 | Устройство оснований толщиной 12 см под тротуары из известнякового щебня | 100 м2 дорожек и тротуаров | 3 | 2866.63 | 315.93 | 306.41 | 46.38 | 8600 | 948 | 919 | 139 | 26.24 | 78.72 | 3.17 | 9.51
57 | СЦМ-408-0024 | Щебень из природного камня для строительных работ марка М400, фракция 40-70 мм | м3 | -52,2 -ц.ц1 | 128.35 |  |  |  | -6700
58 | тек.цена | Щебень из природного камня для строительных работ марка М400, фракция 40-70 мм | м3 | 52,2 ц.ц1 | 130.87 |  |  |  | 6831
59 | ТЕР27-07-001-01 | Устройство асфальтобетонных покрытий дорожек и тротуаров однослойных из литой мелкозернистой асфальто-бетонной смеси толщиной 3 см | 100 м2 покрытия | 3 | 3084.82 | 199.89 | 76.89 | 16.35 | 9254 | 600 | 231 | 49 | 15.12 | 45.36 | 0.07 | 0.21
60 | СЦМ-101-9010 | Битумы | т | -0,18 -й.й1 | 1743.7 |  |  |  | -314
61 | тек.цена | Битумы нефтяные дорожные марки БНД-60/90, БНД-90/130 | т | 0,18 й.й1 | 2458.76 |  |  |  | 443
62 | СЦМ-410-0009 | Смеси асфальтобетонные дорожные, аэродромные и асфальтобетон (горячие и теплые для плотного асфальтобетона мелко и крупнозернистые, песчаные), марка: 2, тип Д | т | -21,42 -й.й2 | 373.69 |  |  |  | -8004
63 | тек.цена | Смеси асфальтобетонные дорожные, аэродромные и асфальтобетон (горячие и теплые для плотного асфальтобетона мелко и крупнозернистые, песчаные), марка: 2, тип Д | т | 21,42 й.й2 | 463.17 |  |  |  | 9921
64 | ТЕР27-07-001-02 | При изменении толщины покрытия на 0,5 см добавлять к норме 07-001-1 (до 5см) КОЭФ. К ПОЗИЦИИ: Новый коэффициент ПЗ=4; ОЗП=4; ЭМ=4; ЗПМ=4; МАТ=4; ТЗ=4; ТЗМ=4 | 100 м2 покрытия | 3 | 1977.56 | 122.68 | 46.24 | 10.28 | 5933 | 368 | 139 | 31 | 9.28 | 27.84
65 | СЦМ-410-0009 | Смеси асфальтобетонные дорожные, аэродромные и асфальтобетон (горячие и теплые для плотного асфальтобетона мелко и крупнозернистые, песчаные), марка: 2, тип Д | т | -14,52 -э.э1 | 373.69 |  |  |  | -5426
66 | тек.цена | Смеси асфальтобетонные дорожные, аэродромные и асфальтобетон (горячие и теплые для плотного асфальтобетона мелко и крупнозернистые, песчаные), марка: 2, тип Д | т | 14,52 э.э1 | 463.17 |  |  |  | 6725
67 | ТЕР27-02-010-02 | Установка бортовых камней бетонных при других видах покрытий КОЭФ. К ПОЗИЦИИ: 3.8.а Устройство бортовых камней сечением 100х200мм при других видах покрытий из бетона В15 (М200) МАТ=0,86 | 100 м бортового камня | 1.25 | 9419.54 | 916 | 78.84 | 10.69 | 11774 | 1145 | 99 | 13 | 76.08 | 95.1 | 0.72 | 0.9
68 | СЦМ-401-0006 | Бетон тяжелый, класс В 15 (М200) | м3 | -6,343 -ж.ж1 | 445.44 |  |  |  | -2825
69 | тек.цена | Бетон тяжелый, класс В 15 (М200) | м3 | 6,343 ж.ж1 | 894.02 |  |  |  | 5671
70 | СЦМ-402-0004 | Раствор готовый кладочный цементный, марка 100 | м3 | -0,0645 -ж.ж2 | 357.39 |  |  |  | -23
71 | тек.цена | Раствор готовый кладочный цементный, марка 100 | м3 | 0,0645 ж.ж2 | 788.93 |  |  |  | 51
72 | СЦМ-413-9010-1 | Камни бортовые (БР 100-30-15) | м | -107,5 -ж.ж3 | 70.73 |  |  |  | -7603
73 | тек.цена | Камни железобетонные бортовые БР 100.20.8 (0,02 м3) | мп | 125 | 62.12 |  |  |  | 7765
Раздел 3. Уширение правая сторона
74 | ТЕР01-01-013-01 | Разработка грунта с погрузкой на автомобили-самосвалы экскаваторами с ковшом вместимостью 1 (1-1,2) м3, группа грунтов: 1 | 1000 м3 грунта | 0.72 | 4155.15 | 70.91 | 4079.99 | 601.39 | 2992 | 51 | 2938 | 433 | 6.4 | 4.61 | 32.72 | 23.56
75 | СЦП3-3-25-1 | Перевозка навалочных грузов автомобилями-самосвалами (работающими вне карьеров), расстояние перевозки 25 км: класс груза 1 | 1 т | 864 | 22.04 |  | 22.04 |  | 19043 |  | 19043
76 | ТЕР27-04-001-02 | Устройство подстилающих и выравнивающих слоев оснований из песчано-гравийной смеси, дресвы | 100 м3 материала основания (в плотном теле) | 2.16 | 2481.37 | 179.21 | 2263.66 | 239.81 | 5360 | 387 | 4890 | 518 | 15.72 | 33.96 | 14.81 | 31.99
77 | СЦМ-408-0200 | Смесь песчано-гравийная природная | м3 | 263.52 | 74.92 |  |  |  | 19743
78 | ТЕР27-04-005-01 | Устройство оснований толщиной 15 см из щебня фракции 40-70 мм (при укатке каменных материалов с пределом прочности на сжатие свыше 98,1 (1000) МПа (кгс/см2)) однослойных | 1000 м2 основания | 0.72 | 41928.13 | 432.94 | 5443.53 | 779.2 | 30188 | 312 | 3919 | 561 | 37.29 | 26.85 | 49.92 | 35.94
79 | СЦМ-408-0006-1 | Щебень из природного камня для строительных работ марка М1200, фракция 10-20 мм для дорожного строительства | м3 | -10,8 -д.д1 | 181.9 |  |  |  | -1965
80 | тек.цена | Щебень из природного камня для строительных работ марка М1200, фракция 10-20 мм для дорожного строительства | м3 | 10,8 д.д1 | 260.31 |  |  |  | 2811
81 | СЦМ-408-0008-1 | Щебень из природного камня для строительных работ марка М1200, фракция 40-70 мм для дорожного строительства | м3 | -136,1 -д.д2 | 175.44 |  |  |  | -23877
82 | тек.цена | Щебень из природного камня для строительных работ марка М1200, фракция 40-70 мм для дорожного строительства | м3 | 136,1 д.д2 | 270.51 |  |  |  | 36816
83 | ТЕР27-06-026-01 | Розлив вяжущих материалов | 1 т | 0.57 | 1988.03 |  | 48.44 | 10.38 | 1133 |  | 28 | 6 |  |  | 0.66 | 0.38
84 | СЦМ-101-1561 | Битумы нефтяные дорожные жидкие класс МГ и СГ | т | -0,5871 -л.л1 | 1883.1 |  |  |  | -1106
85 | тек.цена | Битумы нефтяные дорожные марки БНД-60/90, БНД-90/130 | т | 0,5871 л.л1 | 2458.76 |  |  |  | 1444
86 | ТЕР27-06-018-03 | Устройство основания из черного щебня толщиной 6 см с плотностью каменных материалов 2,5-2,9 т/м3 | 1000 м2 | 0.72 | 35009.02 | 599 | 2330.58 | 274.71 | 25206 | 431 | 1678 | 198 | 45.83 | 33 | 16.17 | 11.64
87 | СЦМ-410-0073 | Щебень черный горячий, фракция 15-20 мм | т | -7,92 -о.о1 | 316.08 |  |  |  | -2503
88 | тек.цена | Щебень черный горячий, фракция 15-20 мм | т | 7,92 о.о1 | 371.3 |  |  |  | 2941
89 | СЦМ-410-0074 | Щебень черный горячий, фракция 20-25 мм | т | -84,24 -о.о2 | 242.41 |  |  |  | -20421
90 | тек.цена | Щебень черный горячий, фракция 20-25 мм | т | 84,24 о.о2 | 284.76 |  |  |  | 23988
91 | ТЕР27-06-018-05 | На каждый 1 см изменения толщины слоя добавлять или исключать к расценкам 27-06-018-01; 27-06-018-03 (до 10см) КОЭФ. К ПОЗИЦИИ: Новый коэффициент ПЗ=4; ОЗП=4; ЭМ=4; ЗПМ=4; МАТ=4; ТЗ=4; ТЗМ=4 | 1000 м2 | 0.72 | 18908 |  |  |  | 13614
92 | СЦМ-410-0074 | Щебень черный горячий, фракция 20-25 мм | т | -56,16 -р.р1 | 242.41 |  |  |  | -13614
93 | тек.цена | Щебень черный горячий, фракция 20-25 мм | т | 56,16 р.р1 | 284.76 |  |  |  | 15992
94 | ТЕР27-06-020-08 | Устройство покрытия толщиной 4 см из горячих асфальтобетонных смесей пористых мелкозернистых, плотность каменных материалов 2,5-2,9 т/м3 | 1000 м2 покрытия | 0.72 | 36082.8 | 523.94 | 2450.57 | 307.94 | 25980 | 377 | 1764 | 222 | 38.3 | 27.58 | 19.18 | 13.81
95 | СЦМ-101-9010 | Битумы | т | -0,007776 -а.а1 | 1743.7 |  |  |  | -14
96 | тек.цена | Битумы нефтяные дорожные марки БНД-60/90, БНД-90/130 | т | 0,007776 а.а1 | 2458.76 |  |  |  | 19
97 | СЦМ-410-0021-1 | Смеси асфальтобетонные дорожные, аэродромные и асфальтобетон (горячие и теплые для пористого асфальтобетона, щебеночные и гравийные), марка: 1 | т | -67,46 -а.а2 | 349.81 |  |  |  | -23598
98 | тек.цена | Смеси асфальтобетонные дорожные, аэродромные и асфальтобетон (горячие и теплые для пористого асфальтобетона, щебеночные и гравийные), марка: 1 | т | 67,46 а.а2 | 452.29 |  |  |  | 30511
99 | ТЕР27-06-021-08 | При изменении толщины покрытия на 0,5 см добавлять или исключать к расценке 27-06-020-8 (до 5см) КОЭФ. К ПОЗИЦИИ: Новый коэффициент ПЗ=2; ОЗП=2; ЭМ=2; ЗПМ=2; МАТ=2; ТЗ=2; ТЗМ=2 | 1000 м2 покрытия | 0.72 | 8192.9 | 2.46 |  |  | 5899 | 2 |  |  | 0.18 | 0.13
100 | СЦМ-410-0021-1 | Смеси асфальтобетонные дорожные, аэродромные и асфальтобетон (горячие и теплые для пористого асфальтобетона, щебеночные и гравийные), марка: 1 | т | -16,85 -в.в2 | 349.81 |  |  |  | -5894
101 | тек.цена | Смеси асфальтобетонные дорожные, аэродромные и асфальтобетон (горячие и теплые для пористого асфальтобетона, щебеночные и гравийные), марка: 1 | т | 16,85 в.в2 | 452.29 |  |  |  | 7621
102 | ТЕР27-06-026-01 | Розлив вяжущих материалов | 1 т | 0.29 | 1988.03 |  | 48.44 | 10.38 | 577 |  | 14 | 3 |  |  | 0.66 | 0.19
103 | СЦМ-101-1561 | Битумы нефтяные дорожные жидкие класс МГ и СГ | т | -0,2987 -ы.ы1 | 1883.1 |  |  |  | -562
104 | тек.цена | Битумы нефтяные дорожные марки БНД-60/90, БНД-90/130 | т | 0,2987 ы.ы1 | 2458.76 |  |  |  | 734
105 | ТЕР27-06-020-01 | Устройство покрытия толщиной 4 см из горячих асфальтобетонных смесей плотных мелкозернистых типа АБВ, плотность каменных материалов 2,5-2,9 т/м3 | 1000 м2 покрытия | 0.72 | 43454.23 | 523.94 | 2445.24 | 307.63 | 31287 | 377 | 1761 | 221 | 38.3 | 27.58 | 19.12 | 13.77
106 | СЦМ-101-9010 | Битумы | т | -0,007776 -ф.ф1 | 1743.7 |  |  |  | -14
107 | тек.цена | Битумы нефтяные дорожные марки БНД-60/90, БНД-90/130 | т | 0,007776 ф.ф1 | 2458.76 |  |  |  | 19
108 | СЦМ-410-0001 | Смеси асфальтобетонные дорожные, аэродромные и асфальтобетон (горячие и теплые для плотного асфальтобетона мелко и крупнозернистые, песчаные), марка: 1, тип А | т | -69,55 -ф.ф2 | 416.87 |  |  |  | -28993
109 | тек.цена | Щебеночно-мастичный асфальтобетон ЩМА-15 | т | 69,55 ф.ф2 | 622.6 |  |  |  | 43302
110 | ТЕР27-06-021-01 | При изменении толщины покрытия на 0,5 см добавлять или исключать к расценке 27-06-020-1(до 5см) КОЭФ. К ПОЗИЦИИ: Новый коэффициент ПЗ=2; ОЗП=2; ЭМ=2; ЗПМ=2; МАТ=2; ТЗ=2; ТЗМ=2 | 1000 м2 покрытия | 0.72 | 10096.08 | 2.46 | 0.48 |  | 7269 | 2 |  |  | 0.18 | 0.13
111 | СЦМ-410-0001 | Смеси асфальтобетонные дорожные, аэродромные и асфальтобетон (горячие и теплые для плотного асфальтобетона мелко и крупнозернистые, песчаные), марка: 1, тип А | т | -17,42 -ю.ю2 | 416.87 |  |  |  | -7262
112 | тек.цена | Щебеночно-мастичный асфальтобетон ЩМА-15 | т | 17,42 ю.ю2 | 622.6 |  |  |  | 10846
113 | ТЕР27-03-010-01 | Разборка бортовых камней на бетонном основании | 100 м | 2.25 | 874.38 | 874.38 |  |  | 1967 | 1967 |  |  | 76.7 | 172.58
114 | СЦП1-3-26 | Погрузочные работы при автомобильных перевозках: Мусор строительный | за т груза | 22 | 1.78 |  |  |  | 39
115 | СЦП3-3-25-1 | Перевозка навалочных грузов автомобилями-самосвалами (работающими вне карьеров), расстояние перевозки 25 км: класс груза 1 | 1 т | 22 | 22.04 |  | 22.04 |  | 485 |  | 485
116 | ТЕР27-02-010-04 | Установка бортовых камней природных при других видах покрытий | 100 м бортового камня | 2.25 | 4091.47 | 1289.47 | 78.84 | 10.69 | 9206 | 2901 | 177 | 24 | 109 | 245.25 | 0.72 | 1.62
117 | СЦМ-401-0006 | Бетон тяжелый, класс В 15 (М200) | м3 | -13,28 -б.б1 | 445.44 |  |  |  | -5915
118 | тек.цена | Бетон тяжелый, класс В 15 (М200) | м3 | 13,28 б.б1 | 894.02 |  |  |  | 11873
119 | СЦМ-402-0004 | Раствор готовый кладочный цементный, марка 100 | м3 | -0,135 -б.б2 | 357.39 |  |  |  | -48
120 | тек.цена | Раствор готовый кладочный цементный, марка 100 | м3 | 0,135 б.б2 | 788.93 |  |  |  | 107
121 | тек.цена | Камни бортовые из горных пород, марка 1ГП | м.п. | 225 | 275.36 |  |  |  | 61956
Раздел 4. Тротуар правая сторона
122 | ТЕР01-01-013-01 | Разработка грунта с погрузкой на автомобили-самосвалы экскаваторами с ковшом вместимостью 1 (1-1,2) м3, группа грунтов: 1 | 1000 м3 грунта | 0.05 | 4155.15 | 70.91 | 4079.99 | 601.39 | 208 | 4 | 204 | 30 | 6.4 | 0.32 | 32.72 | 1.64
123 | СЦП3-3-25-1 | Перевозка навалочных грузов автомобилями-самосвалами (работающими вне карьеров), расстояние перевозки 25 км: класс груза 1 | 1 т | 60 | 22.04 |  | 22.04 |  | 1322 |  | 1322
124 | ТЕР27-04-001-02 | Устройство подстилающих и выравнивающих слоев оснований из песчано-гравийной смеси, дресвы | 100 м3 материала основания (в плотном теле) | 0.2 | 2481.37 | 179.21 | 2263.66 | 239.81 | 496 | 36 | 453 | 48 | 15.72 | 3.14 | 14.81 | 2.96
125 | СЦМ-408-0200 | Смесь песчано-гравийная природная | м3 | 24.4 | 74.92 |  |  |  | 1828
126 | ТЕР27-07-002-03 | Устройство оснований толщиной 12 см под тротуары из известнякового щебня | 100 м2 дорожек и тротуаров | 2.4 | 2866.63 | 315.93 | 306.41 | 46.38 | 6880 | 758 | 735 | 111 | 26.24 | 62.98 | 3.17 | 7.61
127 | СЦМ-408-0024 | Щебень из природного камня для строительных работ марка М400, фракция 40-70 мм | м3 | -41,76 -ь.ь1 | 128.35 |  |  |  | -5360
128 | тек.цена | Щебень из природного камня для строительных работ марка М400, фракция 40-70 мм | м3 | 41,76 ь.ь1 | 130.87 |  |  |  | 5465
129 | ТЕР27-07-001-01 | Устройство асфальтобетонных покрытий дорожек и тротуаров однослойных из литой мелкозернистой асфальто-бетонной смеси толщиной 3 см | 100 м2 покрытия | 2.4 | 3084.82 | 199.89 | 76.89 | 16.35 | 7404 | 480 | 185 | 39 | 15.12 | 36.29 | 0.07 | 0.17
130 | СЦМ-101-9010 | Битумы | т | -0,144 -т.т1 | 1743.7 |  |  |  | -251
131 | тек.цена | Битумы нефтяные дорожные марки БНД-60/90, БНД-90/130 | т | 0,144 т.т1 | 2458.76 |  |  |  | 354
132 | СЦМ-410-0009 | Смеси асфальтобетонные дорожные, аэродромные и асфальтобетон (горячие и теплые для плотного асфальтобетона мелко и крупнозернистые, песчаные), марка: 2, тип Д | т | -17,14 -т.т2 | 373.69 |  |  |  | -6405
133 | тек.цена | Смеси асфальтобетонные дорожные, аэродромные и асфальтобетон (горячие и теплые для плотного асфальтобетона мелко и крупнозернистые, песчаные), марка: 2, тип Д | т | 17,14 т.т2 | 463.17 |  |  |  | 7939
134 | ТЕР27-07-001-02 | При изменении толщины покрытия на 0,5 см добавлять к норме 07-001-1 (до 5см) КОЭФ. К ПОЗИЦИИ: Новый коэффициент ПЗ=4; ОЗП=4; ЭМ=4; ЗПМ=4; МАТ=4; ТЗ=4; ТЗМ=4 | 100 м2 покрытия | 2.4 | 1977.56 | 122.68 | 46.24 | 10.28 | 4746 | 294 | 111 | 25 | 9.28 | 22.27
135 | СЦМ-410-0009 | Смеси асфальтобетонные дорожные, аэродромные и асфальтобетон (горячие и теплые для плотного асфальтобетона мелко и крупнозернистые, песчаные), марка: 2, тип Д | т | -11,62 -и.и1 | 373.69 |  |  |  | -4342
136 | тек.цена | Смеси асфальтобетонные дорожные, аэродромные и асфальтобетон (горячие и теплые для плотного асфальтобетона мелко и крупнозернистые, песчаные), марка: 2, тип Д | т | 11,62 и.и1 | 463.17 |  |  |  | 5382
137 | ТЕР27-02-010-02 | Установка бортовых камней бетонных при других видах покрытий КОЭФ. К ПОЗИЦИИ: 3.8.а Устройство бортовых камней сечением 100х200мм при других видах покрытий из бетона В15 (М200) МАТ=0,86 | 100 м бортового камня | 2.25 | 9419.54 | 916 | 78.84 | 10.69 | 21194 | 2061 | 177 | 24 | 76.08 | 171.18 | 0.72 | 1.62
138 | СЦМ-401-0006 | Бетон тяжелый, класс В 15 (М200) | м3 | -11,42 -м.м1 | 445.44 |  |  |  | -5087
139 | тек.цена | Бетон тяжелый, класс В 15 (М200) | м3 | 11,42 м.м1 | 894.02 |  |  |  | 10210
140 | СЦМ-402-0004 | Раствор готовый кладочный цементный, марка 100 | м3 | -0,1161 -м.м2 | 357.39 |  |  |  | -41
141 | тек.цена | Раствор готовый кладочный цементный, марка 100 | м3 | 0,1161 м.м2 | 788.93 |  |  |  | 92
142 | СЦМ-413-9010-1 | Камни бортовые (БР 100-30-15) | м | -193,5 -м.м3 | 70.73 |  |  |  | -13686
143 | тек.цена | Камни железобетонные бортовые БР 100.20.8 (0,02 м3) | мп | 225 | 62.12 |  |  |  | 13977
Раздел 5. Перенос ливневых колодцев
Земляные работы
144 | ТЕР01-01-013-08 | Разработка грунта с погрузкой на автомобили-самосвалы экскаваторами с ковшом вместимостью 0,65 (0,5-1) м3, группа грунтов: 2 | 1000 м3 грунта | 0.04 | 5634.49 | 126.42 | 5502.4 | 608.19 | 225 | 5 | 220 | 24 | 11.41 | 0.46 | 33.09 | 1.32
145 | ТЕР01-02-057-02 | Разработка грунта вручную в траншеях глубиной до 2 м без креплений с откосами, группа грунтов: 2 (при пересечении с существующими коммуникациями) | 100 м3 грунта | 0.05 | 1706.32 | 1706.32 |  |  | 85 | 85 |  |  | 154 | 7.7
146 | СЦП1-3-7 | Погрузочные работы при автомобильных перевозках: Грунт растительного слоя (земля, перегной) | за т груза | 6 | 1.96 |  |  |  | 12
147 | СЦП3-3-25-1 | Перевозка навалочных грузов автомобилями-самосвалами (работающими вне карьеров), расстояние перевозки 25 км: класс груза 1 | 1 т | 54 | 22.04 |  | 22.04 |  | 1190 |  | 1190
148 | ТЕР01-02-061-02 | Засыпка вручную траншей, пазух котлованов и ям, группа грунтов: 2 | 100 м3 грунта | 0.05 | 1034.21 | 1034.21 |  |  | 52 | 52 |  |  | 97.2 | 4.86
149 | СЦМ-408-0200 | Смесь песчано-гравийная природная | м3 | 6.1 | 74.92 |  |  |  | 457
150 | ТЕР01-01-034-02 | Засыпка траншей и котлованов с перемещением грунта до 5 м бульдозерами мощностью 96 (130) кВт (л.с.): 2 группа грунтов | 1000 м3 грунта | 0.03 | 944.03 |  | 944.03 | 123.33 | 28 |  | 28 | 4 |  |  | 6.71 | 0.2
151 | СЦМ-408-0200 | Смесь песчано-гравийная природная | м3 | 36.6 | 74.92 |  |  |  | 2742
152 | ТЕР01-02-005-01 | Уплотнение грунта пневматическими трамбовками, группа грунтов: 1, 2 | 100 м3 уплотненного грунта | 30 | 501.3 | 152.24 | 349.06 | 41.59 | 15039 | 4567 | 10472 | 1248 | 12.53 | 375.9 | 3.04 | 91.2
Трубопроводы и колодцы
153 | ТЕР23-01-001-02 | Устройство основания: щебеночного | 10 м3 основания | 0.2 | 1867.92 | 118.42 | 49.5 | 6.98 | 374 | 24 | 10 | 1 | 10.2 | 2.04 | 0.51 | 0.1
154 | СЦМ-408-0022 | Щебень из природного камня для строительных работ марка М400, фракция 10-20 мм | м3 | -2.5 | 136 |  |  |  | -340
155 | тек.цена | Щебень из природного камня для строительных работ марка М400, фракция 10-20 мм | м3 | 2.5 | 142.37 |  |  |  | 356
156 | ТЕР23-03-001-03 | Устройство круглых сборных железобетонных канализационных колодцев диаметром: 1 м в грунтах сухих | 10 м3 железобетонных и бетонных конструкций колодцев | 0.7 | 16585.81 | 1791.87 | 2484.6 | 302.01 | 11610 | 1254 | 1739 | 211 | 138.69 | 97.08 | 23.82 | 16.67
157 | СЦМ-401-0006 | Бетон тяжелый, класс В 15 (М200) | м3 | -2.87 | 445.44 |  |  |  | -1278
158 | тек.цена | Бетон тяжелый, класс В 15 (М200) | м3 | 2.87 | 894.02 |  |  |  | 2566
159 | СЦМ-402-0002 | Раствор готовый кладочный цементный, марка 50 | м3 | -0.539 | 337.08 |  |  |  | -182
160 | тек.цена | Раствор готовый кладочный цементный, марка 50 | м3 | 0.539 | 673.9 |  |  |  | 363
161 | тек.цена | Люк чугунный с решеткой для дождеприемного колодца ЛР | шт. | 5 | 1567.27 |  |  |  | 7836
162 | СЦМ-201-0650 | Ограждение лестничных проемов, лестничные марши, пожарные лестницы | т | 0.03 | 7802.88 |  |  |  | 234
Раздел 6. Ограждение
163 | ТЕР27-09-002-04 | Устройство барьерных ограждений из стали на металлических стойках, шаг стоек 2 м (демонтаж) КОЭФ. К ПОЗИЦИИ: Новый коэффициент ПЗ=0,7; ОЗП=0,7; ЭМ=0,7; ЗПМ=0,7; МАТ=0; ТЗ=0,7; ТЗМ=0,7 | 100 м | 1.8 | 2697.91 | 1512.87 | 1185.04 | 168.87 | 4856 | 2723 | 2133 | 304 | 123 | 221.4 | 10.84 | 19.51
164 | ТЕР27-09-002-04 | Устройство барьерных ограждений из стали на металлических стойках, шаг стоек 2 м КОЭФ. К ПОЗИЦИИ: Новый коэффициент МАТ=0 | 100 м | 1.8 | 3854.15 | 2161.23 | 1692.92 | 241.24 | 6937 | 3890 | 3047 | 434 | 175.71 | 316.28 | 15.49 | 27.88
Раздел 7. Дорожная одежда
165 | ТЕР27-03-009-04 | Срезка поверхностного слоя асфальтобетонных дорожных покрытий методом холодного фрезерования при ширине барабана фрезы 2000 мм, толщина слоя 10 см | 100 м2 | 128 | 2258.68 | 21.14 | 2219.94 | 43.56 | 289111 | 2706 | 284152 | 5576 | 1.74 | 222.72 | 2.73 | 349.44
166 | СЦП3-3-17-1 | Перевозка навалочных грузов автомобилями-самосвалами (работающими вне карьеров), расстояние перевозки 17 км: класс груза 1 | 1 т | 2560 q*100*0,1*2 | 16.12 |  | 16.12 |  | 41267 |  | 41267
167 | ТЕР27-06-026-01 | Розлив вяжущих материалов | 1 т | 10,24 q/10*0.8 | 1988.03 |  | 48.44 | 10.38 | 20357 |  | 496 | 106 |  |  | 0.66 | 6.76
168 | СЦМ-101-1561 | Битумы нефтяные дорожные жидкие класс МГ и СГ | т | -10,55 -w.w1 | 1883.1 |  |  |  | -19867
169 | тек.цена | Битумы нефтяные дорожные марки БНД-60/90, БНД-90/130 | т | 10,55 w.w1 | 2458.76 |  |  |  | 25940
170 | ТЕР27-03-004-01 | Устройство выравнивающего слоя из асфальтобетонной смеси марки 1 с применением укладчиков асфальтобетона | 100 т смеси | 13.0867 | 38525.17 | 302.39 | 2737.76 | 346.26 | 504168 | 3957 | 35828 | 4531 | 21.77 | 284.9 | 21.5 | 281.36
171 | СЦМ-101-9010 | Битумы | т | -0,9684 -s.s1 | 1743.7 |  |  |  | -1689
172 | тек.цена | Битумы нефтяные дорожные марки БНД-60/90, БНД-90/130Г | т | 0,9684 s.s1 | 2458.76 |  |  |  | 2381
173 | СЦМ-410-0021-1 | Смеси асфальтобетонные дорожные, аэродромные и асфальтобетон (горячие и теплые для пористого асфальтобетона, щебеночные и гравийные), марка: 1 | т | -1322 -s.s2 | 349.81 |  |  |  | -462449
174 | тек.цена | Смеси асфальтобетонные дорожные, аэродромные и асфальтобетон (горячие и теплые для пористого асфальтобетона, щебеночные и гравийные), марка: 1 | т | 1322 s.s2 | 452.29 |  |  |  | 597927
175 | ТЕР27-06-026-01 | Розлив вяжущих материалов | 1 т | 3,84 r*0,3 | 1988.03 |  | 48.44 | 10.38 | 7634 |  | 186 | 40 |  |  | 0.66 | 2.53
176 | СЦМ-101-1561 | Битумы нефтяные дорожные жидкие класс МГ и СГ | т | -3,955 -d.d1 | 1883.1 |  |  |  | -7448
177 | тек.цена | Битумы нефтяные дорожные марки БНД-60/90, БНД-90/130 | т | 3,955 d.d1 | 2458.76 |  |  |  | 9724
178 | ТЕР27-06-020-01 | Устройство покрытия толщиной 4 см из горячих асфальтобетонных смесей плотных мелкозернистых типа АБВ, плотность каменных материалов 2,5-2,9 т/м3 | 1000 м2 покрытия | 12.8 | 43454.23 | 523.94 | 2445.24 | 307.63 | 556214 | 6706 | 31299 | 3938 | 38.3 | 490.24 | 19.12 | 244.74
179 | СЦМ-101-9010 | Битумы | т | -0,1382 -r.r1 | 1743.7 |  |  |  | -241
180 | тек.цена | Битумы нефтяные дорожные марки БНД-60/90, БНД-90/130 | т | 0,1382 r.r1 | 2458.76 |  |  |  | 340
181 | СЦМ-410-0001 | Смеси асфальтобетонные дорожные, аэродромные и асфальтобетон (горячие и теплые для плотного асфальтобетона мелко и крупнозернистые, песчаные), марка: 1, тип А | т | -1236 -r.r2 | 416.87 |  |  |  | -515251
182 | тек.цена | Щебеночно-мастичный асфальтобетон ЩМА-15 | т | 1236 r.r2 | 622.6 |  |  |  | 769534
183 | ТЕР27-06-021-01 | При изменении толщины покрытия на 0,5 см добавлять или исключать к расценке 27-06-020-1 (до 5см) КОЭФ. К ПОЗИЦИИ: Новый коэффициент ПЗ=2; ОЗП=2; ЭМ=2; ЗПМ=2; МАТ=2; ТЗ=2; ТЗМ=2 | 1000 м2 покрытия | 12,8 r | 10096.08 | 2.46 | 0.48 |  | 129230 | 31 | 6 |  | 0.18 | 2.3
184 | СЦМ-101-9010 | Битумы | т | -0,03584 -f.f1 | 1743.7 |  |  |  | -62
185 | тек.цена | Битумы нефтяные дорожные марки БНД-60/90, БНД-90/130 | т | 0,03584 f.f1 | 2458.76 |  |  |  | 88
186 | СЦМ-410-0001 | Смеси асфальтобетонные дорожные, аэродромные и асфальтобетон (горячие и теплые для плотного асфальтобетона мелко и крупнозернистые, песчаные), марка: 1, тип А | т | -309,8 -f.f2 | 416.87 |  |  |  | -129146
187 | тек.цена | Щебеночно-мастичный асфальтобетон ЩМА-15 | т | 309,8 f.f2 | 622.6 |  |  |  | 192881
Ремонт ливневки
188 | ТЕРр66-22-01 | Замена люков и кирпичных горловин колодцев и камер | 1 люк | 17 | 1005.24 | 55.04 | 7.74 |  | 17089 | 936 | 132 |  | 4.53 | 77.01 | 0.1 | 1.7
189 | СЦМ-401-0023 | Бетон тяжелый, класс В 7,5 (М100) крупность более 40мм | м3 | -5,95 -g.g1 | 405.21 |  |  |  | -2411
190 | тек.цена | Бетон тяжелый, класс В 7,5 (М100) крупность более 40мм | м3 | 5,95 g.g1 | 801.96 |  |  |  | 4772
191 | СЦМ-402-0002 | Раствор готовый кладочный цементный, марка 50 | м3 | -0,51 -g.g2 | 337.08 |  |  |  | -172
192 | тек.цена | Раствор готовый кладочный цементный, марка 50 | м3 | 0,51 g.g2 | 673.9 |  |  |  | 344
193 | СЦМ-103-0754 | Люк чугунный тяжелый | шт | -17 -g.g3 | 772.74 |  |  |  | -13137
Раздел 8. Реконструкция контактной сети троллейбуса на участке от ул.Малкова до ул.Стахановская
194 | ТЕРм08-02-302-01 | Поперечины из троса, длина, м, до: 30 | шт. | 7 | 80.82 | 30.98 | 49.84 | 7.6 | 566 | 217 | 349 | 53 | 2.37 | 16.59 | 0.5 | 3.5
195 | ТЕРм08-02-302-07 | Поперечина фиксирующая при продольно-цепной подвеске контактного провода трамвая длиной до 30 м | шт. | 2 | 134.38 | 29.61 | 52.61 | 8.14 | 269 | 59 | 105 | 16 | 2.24 | 4.48 | 0.53 | 1.06
196 | ТЕРм08-02-304-03 | Струнка при наличии фиксирующей поперечины | шт. | 8 | 50.84 | 8.79 | 31.62 | 4.97 | 407 | 70 | 253 | 40 | 0.65 | 5.2 | 0.32 | 2.56
197 | ТЕРм08-02-304-06 | Струнка скользящая | шт. | 48 | 33.65 | 7.17 | 26.48 | 4.16 | 1615 | 344 | 1271 | 200 | 0.53 | 25.44 | 0.27 | 12.96
198 | ТЕРм08-02-305-01 | Хомут на опоре | шт. | 22 | 38.49 | 3.14 | 35.35 | 6.26 | 847 | 69 | 778 | 138 | 0.24 | 5.28 | 0.34 | 7.48
199 | ТЕРм08-02-306-03 | Изоляторы секционные: троллейбуса при продольно-цепной полукомпенсированной подвеске | шт. | 4 | 129.67 | 56.25 | 73.42 | 11.69 | 519 | 225 | 294 | 47 | 4.05 | 16.2 | 0.75 | 3
200 | ТЕРм08-02-307-02 | Узел подвески продольно-несущего троса к гибкой поперечине | 1 узел | 28 | 48.04 | 10.46 | 37.58 | 5.99 | 1345 | 293 | 1052 | 168 | 0.8 | 22.4 | 0.38 | 10.64
201 | ТЕРм08-02-308-04 | Перемычка троллейбусная с дужкой | шт. | 8 | 267.55 | 45.94 | 169.45 | 26.99 | 2140 | 368 | 1356 | 216 | 3.6 | 28.8 | 1.72 | 13.76
202 | ТЕРм08-02-312-01 | Провода контактные троллейбуса при продольно-цепной и полукомпенсированной подвеске. Провод: при продольно-цепной подвеске, пролет до 60 м | км (2 провода) | 0.45 | 5542.35 | 1450.77 | 4091.58 | 629.67 | 2494 | 653 | 1841 | 283 | 111 | 49.95 | 41.2 | 18.54
203 | ТЕРм20-02-002-02 | Подвеска цепная полукомпенсированная с одиночным контактным проводом | км подвески | 0.9 | 35454.96 | 2599.2 | 6125.34 | 619.05 | 31909 | 2339 | 5513 | 557 | 190 | 171 | 35.68 | 32.11
204 | ТЕРм08-02-303-07 | Элементы системы подвески контактных сетей и продольно-несущих тросов. Трос продольно-несущий | км | 0.9 | 665.01 | 408.5 | 256.51 | 35.25 | 599 | 368 | 231 | 32 | 30.9 | 27.81 | 2.5 | 2.25
Демонтаж
205 | ТЕРм08-02-301-04 | Кронштейн троллейбусный 6-метровый КОЭФ. К ПОЗИЦИИ: Новый коэффициент ПЗ=0,5; ОЗП=0,5; ЭМ=0,5; ЗПМ=0,5; МАТ=0; ТЗ=0,5; ТЗМ=0,5 | шт. | 2 | 90.69 | 27.1 | 63.59 | 9.8 | 181 | 54 | 127 | 20 | 2.03 | 4.06 | 0.64 | 1.28
206 | ТЕРм08-02-302-01 | Поперечины из троса, длина, м, до: 30 КОЭФ. К ПОЗИЦИИ: Новый коэффициент ПЗ=0,5; ОЗП=0,5; ЭМ=0,5; ЗПМ=0,5; МАТ=0; ТЗ=0,5; ТЗМ=0,5 | шт. | 6 | 40.41 | 15.49 | 24.92 | 3.8 | 242 | 93 | 149 | 23 | 1.19 | 7.14 | 0.25 | 1.5
207 | ТЕРм08-02-304-06 | Струнка скользящая КОЭФ. К ПОЗИЦИИ: Новый коэффициент ПЗ=0,5; ОЗП=0,5; ЭМ=0,5; ЗПМ=0,5; МАТ=0; ТЗ=0,5; ТЗМ=0,5 | шт. | 48 | 16.83 | 3.59 | 13.24 | 2.08 | 808 | 172 | 636 | 100 | 0.27 | 12.96 | 0.14 | 6.72
208 | ТЕРм08-02-305-01 | Хомут на опоре КОЭФ. К ПОЗИЦИИ: Новый коэффициент ПЗ=0,5; ОЗП=0,5; ЭМ=0,5; ЗПМ=0,5; МАТ=0; ТЗ=0,5; ТЗМ=0,5 | шт. | 22 | 19.25 | 1.57 | 17.68 | 3.13 | 424 | 35 | 389 | 69 | 0.12 | 2.64 | 0.17 | 3.74
209 | ТЕРм08-02-303-07 | Элементы системы подвески контактных сетей и продольно-несущих тросов. Трос продольно-несущий КОЭФ. К ПОЗИЦИИ: Новый коэффициент ПЗ=0,5; ОЗП=0,5; ЭМ=0,5; ЗПМ=0,5; МАТ=0; ТЗ=0,5; ТЗМ=0,5 | км | 0.9 | 332.51 | 204.25 | 128.26 | 17.63 | 299 | 184 | 115 | 16 | 15.45 | 13.91 | 1.25 | 1.13
210 | ТЕРм08-02-307-02 | Узел подвески продольно-несущего троса к гибкой поперечине КОЭФ. К ПОЗИЦИИ: Новый коэффициент ПЗ=0,5; ОЗП=0,5; ЭМ=0,5; ЗПМ=0,5; МАТ=0; ТЗ=0,5; ТЗМ=0,5 | 1 узел | 20 | 24.02 | 5.23 | 18.79 | 3 | 480 | 105 | 375 | 60 | 0.4 | 8 | 0.19 | 3.8
211 | ТЕРм08-02-307-04 | Узел подвешивания: продольно-несущего троса на кронштейне КОЭФ. К ПОЗИЦИИ: Новый коэффициент ПЗ=0,5; ОЗП=0,5; ЭМ=0,5; ЗПМ=0,5; МАТ=0; ТЗ=0,5; ТЗМ=0,5 | 1 узел | 4 | 32.1 | 6.93 | 25.17 | 4.02 | 128 | 28 | 100 | 16 | 0.53 | 2.12 | 0.26 | 1.04
212 | ТЕРм08-02-308-04 | Перемычка троллейбусная с дужкой КОЭФ. К ПОЗИЦИИ: Новый коэффициент ПЗ=0,5; ОЗП=0,5; ЭМ=0,5; ЗПМ=0,5; МАТ=0; ТЗ=0,5; ТЗМ=0,5 | шт. | 8 | 107.7 | 22.97 | 84.73 | 13.5 | 862 | 184 | 678 | 108 | 1.8 | 14.4 | 0.86 | 6.88
213 | ТЕРм08-02-306-03 | Изоляторы секционные: троллейбуса при продольно-цепной полукомпенсированной подвеске КОЭФ. К ПОЗИЦИИ: Новый коэффициент ПЗ=0,5; ОЗП=0,5; ЭМ=0,5; ЗПМ=0,5; МАТ=0; ТЗ=0,5; ТЗМ=0,5 | шт. | 4 | 64.84 | 28.13 | 36.71 | 5.85 | 259 | 113 | 146 | 23 | 2.03 | 8.12 | 0.38 | 1.52
214 | ТЕРм08-02-312-01 | Провода контактные троллейбуса при продольно-цепной и полукомпенсированной подвеске. Провод: при продольно-цепной подвеске, пролет до 60 м КОЭФ. К ПОЗИЦИИ: Новый коэффициент ПЗ=0,5; ОЗП=0,5; ЭМ=0,5; ЗПМ=0,5; МАТ=0; ТЗ=0,5; ТЗМ=0,5 | км (2 провода) | 0.45 | 2771.18 | 725.39 | 2045.79 | 314.84 | 1247 | 326 | 921 | 142 | 55.5 | 24.98 | 20.6 | 9.27
Строительные работы
215 | ТЕР33-01-008-01 | Установка железобетонных центрифугированных опор, промежуточных, свободностоящих, одностоечных, одноцепных, объемом до: 2 м3 (демонтаж) КОЭФ. К ПОЗИЦИИ: Новый коэффициент ПЗ=0,8; ОЗП=0,8; ЭМ=0,8; ЗПМ=0,8; МАТ=0; ТЗ=0,8; ТЗМ=0,8 | 1м3 опор | 5 | 454.77 | 84.6 | 370.17 | 38.97 | 2274 | 423 | 1851 | 195 | 5.92 | 29.6 | 2.5 | 12.5
216 | ТЕР01-02-031-02 | Бурение ям бурильно-крановыми машинами на тракторе глубиной до 2 м, группа грунтов: 2 | 100 ям | 0.12 | 2143.51 | 251.96 | 1891.55 | 454.17 | 257 | 30 | 227 | 55 | 22.74 | 2.73 | 24.71 | 2.97
217 | ТЕР08-01-002-02 | Устройство основания под фундаменты: щебеночного | 1 м3 основания | 2.88 | 250.34 | 27.86 | 46.86 | 7.76 | 721 | 80 | 135 | 22 | 2.4 | 6.91 | 0.54 | 1.56
218 | СЦМ-408-0019 | Щебень из природного камня для строительных работ марка М600, фракция 20-40 мм | м3 | -3.744 | 134.46 |  |  |  | -503
219 | тек.цена | Щебень из природного камня для строительных работ марка М600, фракция 20-40 мм | м3 | 3.744 | 140.05 |  |  |  | 524
220 | ТЕР06-01-001-05 | Устройство железобетонных фундаментов общего назначения под колонны объемом: до 3 м3 | 100 м3 бетона, бутобетона и железобетона в деле | 0.264 | 62655.33 | 9548.44 | 2985.38 | 491.49 | 16541 | 2521 | 788 | 130 | 785.88 | 207.47 | 32.29 | 8.52
221 | СЦМ-401-0026 | Бетон тяжелый, класс В 15 (М200) крупность более 40мм | м3 | -26.8 | 445.44 |  |  |  | -11938
222 | тек.цена | Бетон тяжелый, класс В 15 (М200) крупность более 40мм | м3 | 26.8 | 894.02 |  |  |  | 23960
223 | ТЕР33-01-016-01 | Установка стальных опор промежуточных, свободностоящих, одностоечных, массой до: 2 т | 1 т опор | 11.1 | 1875.46 | 404.48 | 1470.98 | 155.31 | 20818 | 4490 | 16328 | 1724 | 29.12 | 323.23 | 10.3 | 114.33
224 | ТЕР33-01-016-01 | Установка стальных опор промежуточных, свободностоящих, одностоечных, массой до: 2 т (демонтаж) КОЭФ. К ПОЗИЦИИ: Новый коэффициент ПЗ=0,7; ОЗП=0,7; ЭМ=0,7; ЗПМ=0,7; МАТ=0; ТЗ=0,7; ТЗМ=0,7 | 1 т опор | 9.4 | 1312.82 | 283.14 | 1029.68 | 108.72 | 12341 | 2662 | 9679 | 1022 | 20.38 | 191.57 | 7.21 | 67.77
Погрузка, перевозка
225 | СЦП1-3-7 | Погрузочные работы при автомобильных перевозках: Грунт растительного слоя (земля, перегной) | за т груза | 33 | 1.96 |  |  |  | 65
226 | СЦП3-3-10-1 | Перевозка навалочных грузов автомобилями-самосвалами (работающими вне карьеров), расстояние перевозки 10 км: класс груза 1 | 1 т | 33 | 10.11 |  | 10.11 |  | 334 |  | 334
Раздел 9. Материалы в текущих ценах
227 | тек.цена | Опора МТ-1,2 | шт | 1 | 83711 |  |  |  | 83711
228 | тек.цена | Опора МТ-0,9 | шт | 11 | 70551 |  |  |  | 776061
229 | тек.цена | Изолятор ИП-1 | шт | 16 | 120 |  |  |  | 1920
230 | тек.цена | Изолятор ИП-2 | шт | 28 | 180 |  |  |  | 5040
231 | тек.цена | Зажим ЗКК (для троса) | шт | 60 | 75 |  |  |  | 4500
232 | тек.цена | Дужка питающая 2,5 | шт | 8 | 1970 |  |  |  | 15760
233 | тек.цена | Зажим ЗКК (для МФ) | шт | 4 | 75 |  |  |  | 300
234 | тек.цена | Подвеска парная троллейбусная | шт | 4 | 680 |  |  |  | 2720
235 | тек.цена | Контактный привод (Кабель МФ-85) | м | 900 | 265.32 |  |  |  | 238788
236 | тек.цена | КанатФ 6,8 | м | 1200 | 25.3 |  |  |  | 30360
237 | тек.цена | Муфта МНЗ-100 | шт | 10 | 520 |  |  |  | 5200
238 | тек.цена | Изолятор | шт | 8 | 240 |  |  |  | 1920
239 | тек.цена | Подвес тролл.скользящий | шт | 48 | 400 |  |  |  | 19200
240 | тек.цена | Зажим ЗС | шт | 8 | 194 |  |  |  | 1552
241 | тек.цена | Зажим ЗЭПП | шт | 8 | 185.26 |  |  |  | 1482
242 | тек.цена | Зажим ЗСТБ | шт | 8 | 280 |  |  |  | 2240
243 | тек.цена | Зажим питающий | шт | 4 | 210 |  |  |  | 840
244 | тек.цена | Серьга | шт | 12 | 32 |  |  |  | 384
245 | тек.цена | Крепление наклонной струны к п/нес.тросу | шт | 8 | 154 |  |  |  | 1232
246 | тек.цена | Узел на гибкой поперечине | шт | 28 | 370 |  |  |  | 10360
247 | тек.цена | Хомут тяги | шт | 22 | 280 |  |  |  | 6160
248 | тек.цена | Изолятор СИ-6Д | шт | 4 | 4700 |  |  |  | 18800
249 | тек.цена | Вилка | шт | 4 | 50 |  |  |  | 200
250 | тек.цена | Шкаф кабельный | шт | 4 | 50000 |  |  |  | 200000
251 | тек.цена | Провод ПСм 185 1000 | км | 0.02 | 588737.29 |  |  |  | 11775
Раздел 10. Перенос светофорного оборудования Ш.Космонавтов-ул.Вавилова
252 | ТЕРм08-02-317-03 | Светофор сигнальный двухлинзовый (демонтаж) КОЭФ. К ПОЗИЦИИ: Новый коэффициент ПЗ=0,6; ОЗП=0,6; ЭМ=0,6; ЗПМ=0,6; МАТ=0; ТЗ=0,6; ТЗМ=0,6 | шт. | 2 | 117.65 | 48.76 | 68.89 | 10.13 | 235 | 98 | 137 | 20 | 3.27 | 6.54 | 0.6 | 1.2
253 | ТЕРм08-02-149-01 | Кабели, подвешиваемые на тросе, масса 1 м, кг, до: 1 (демонтаж) КОЭФ. К ПОЗИЦИИ: Новый коэффициент ПЗ=0,5; ОЗП=0,5; ЭМ=0,5; ЗПМ=0,5; МАТ=0; ТЗ=0,5; ТЗМ=0,5 | 100 м кабеля | 0.3 | 1009.07 | 116.97 | 892.1 | 129.74 | 303 | 35 | 268 | 39 | 8.55 | 2.57 | 1.77 | 0.53
254 | ТЕРм08-02-147-01 | Кабели до 35 кв по установленным конструкциям и лоткам с креплением на поворотах и в конце трассы, масса 1 м кабеля, кг, до: 1 (демонтаж) КОЭФ. К ПОЗИЦИИ: Новый коэффициент ПЗ=0,5; ОЗП=0,5; ЭМ=0,5; ЗПМ=0,5; МАТ=0; ТЗ=0,5; ТЗМ=0,5 | 100 м кабеля | 0.1 | 297.06 | 79.35 | 217.71 | 23.55 | 30 | 8 | 22 | 2 | 5.8 | 0.58 | 1.57 | 0.16
255 | ТЕРм08-02-317-03 | Светофор сигнальный двухлинзовый | шт. | 2 | 204.21 | 81.26 | 114.83 | 16.88 | 408 | 163 | 230 | 34 | 5.45 | 10.9 | 1 | 2
256 | ТЕРм08-02-149-01 | Кабели, подвешиваемые на тросе, масса 1 м, кг, до: 1 | 100 м кабеля | 0.65 | 3748.87 | 233.93 | 1784.2 | 259.47 | 2437 | 152 | 1160 | 169 | 17.1 | 11.12 | 3.53 | 2.29
257 | ТЕРм08-02-147-01 | Кабели до 35 кв по установленным конструкциям и лоткам с креплением на поворотах и в конце трассы, масса 1 м кабеля, кг, до: 1 | 100 м кабеля | 0.15 | 705.5 | 158.69 | 435.42 | 47.09 | 106 | 24 | 65 | 7 | 11.6 | 1.74 | 3.14 | 0.47
258 | ТЕРм08-02-144-01 | Присоединение к зажимам жил проводов или кабелей, сечение, мм2, до: 2,5 | 100 шт. | 0.24 | 164.16 | 164.16 |  |  | 39 | 39 |  |  | 12 | 2.88
259 | ТЕРм10-06-079-01 | Измерение сопротивления шлейфа, сопротивления изоляции и омической асимметрии | усилительный участок цепи | 1 | 116.28 | 116.28 |  |  | 116 | 116 |  |  | 9 | 9
Раздел 11. Материалы в текущих ценах
260 | тек.цена | Хомуты | шт | 3 | 179.81 |  |  |  | 539
261 | тек.цена | Пряжка - изолятор ИП-1 | шт | 1 | 132 |  |  |  | 132
262 | тек.цена | Канат 4,1 | 10м | 3 | 106.76 |  |  |  | 320
263 | тек.цена | Светофор транспортный СКДС 13 сб.0 б/у | шт | 2 | 3575.42 |  |  |  | 7151
264 | тек.цена | Кабель АКВВГ 10х2,5 | км | 0.08 | 23389.83 |  |  |  | 1871
Раздел 12. Перенос светофорного оборудования Ш.Космонавтов - ул.Малкова
265 | ТЕРм08-02-317-03 | Светофор сигнальный двухлинзовый (демонтаж) КОЭФ. К ПОЗИЦИИ: Новый коэффициент ПЗ=0,6; ОЗП=0,6; ЭМ=0,6; ЗПМ=0,6; МАТ=0; ТЗ=0,6; ТЗМ=0,6 | шт. | 2 | 117.65 | 48.76 | 68.89 | 10.13 | 235 | 98 | 137 | 20 | 3.27 | 6.54 | 0.6 | 1.2
266 | ТЕРм08-02-149-01 | Кабели, подвешиваемые на тросе, масса 1 м, кг, до: 1 (демонтаж) КОЭФ. К ПОЗИЦИИ: Новый коэффициент ПЗ=0,5; ОЗП=0,5; ЭМ=0,5; ЗПМ=0,5; МАТ=0; ТЗ=0,5; ТЗМ=0,5 | 100 м кабеля | 3 | 1009.07 | 116.97 | 892.1 | 129.74 | 3027 | 351 | 2676 | 389 | 8.55 | 25.65 | 1.77 | 5.31
267 | ТЕРм08-02-317-03 | Светофор сигнальный двухлинзовый | шт. | 2 | 204.21 | 81.26 | 114.83 | 16.88 | 408 | 163 | 230 | 34 | 5.45 | 10.9 | 1 | 2
268 | ТЕРм08-02-149-01 | Кабели, подвешиваемые на тросе, масса 1 м, кг, до: 1 | 100 м кабеля | 3.6 | 3748.87 | 233.93 | 1784.2 | 259.47 | 13496 | 842 | 6423 | 934 | 17.1 | 61.56 | 3.53 | 12.71
269 | ТЕРм08-02-144-01 | Присоединение к зажимам жил проводов или кабелей, сечение, мм2, до: 2,5 | 100 шт. | 0.6 | 164.16 | 164.16 |  |  | 98 | 98 |  |  | 12 | 7.2
270 | ТЕРм10-06-079-01 | Измерение сопротивления шлейфа, сопротивления изоляции и омической асимметрии | усилительный участок цепи | 5 | 116.28 | 116.28 |  |  | 581 | 581 |  |  | 9 | 45
271 | ТЕРм10-02-054-02 | Наладка светофорного объекта | статив | 1 | 64.45 | 64.45 |  |  | 64 | 64 |  |  | 4.1 | 4.1
Раздел 13. Материалы в текущих ценах
272 | тек.цена | Кабель ТПП 20х2х0,5 | м | 120 | 43.58 |  |  |  | 5230
273 | тек.цена | Кабель АВВГ 3х4 | км | 0.12 | 10559.32 |  |  |  | 1267
274 | тек.цена | КабельАКВВГ 14х2,5 | км | 0.12 | 29271.19 |  |  |  | 3513
275 | тек.цена | Канат 4.1 | 10м | 3 | 106.76 |  |  |  | 320
Раздел 14. Разметка
276 | ТЕР27-09-016-01 | Разметка проезжей части краской сплошной линией шириной 0,1 м (номер 1.3) КОЭФ. К ПОЗИЦИИ: 3.1 Производство работ на одной половине проезжей части при систематическом движении транспорта на другой ОЗП=1,2; ЭМ=1,2; ЗПМ=1,2; ТЗ=1,2; ТЗМ=1,2 | 1 км линии | 1.594 | 1411.11 | 47.87 | 228.47 | 33.49 | 2249 | 76 | 364 | 53 | 4.39 | 7 | 2.45 | 3.91
277 | ТЕР27-09-016-04 | Разметка проезжей части краской прерывистой линией шириной 0,1 м, при соотношении штриха и промежутка: 1 1 (номер 1.7) КОЭФ. К ПОЗИЦИИ: 3.1 Производство работ на одной половине проезжей части при систематическом движении транспорта на другой ОЗП=1,2; ЭМ=1,2; ЗПМ=1,2; ТЗ=1,2; ТЗМ=1,2 | 1 км линии | 0.199 | 874.6 | 47.87 | 228.47 | 33.49 | 174 | 10 | 45 | 7 | 4.39 | 0.87 | 2.45 | 0.49
278 | ТЕР27-09-016-05 | Разметка проезжей части краской прерывистой линией шириной 0,1 м, при соотношении штриха и промежутка: 1 3 (номер 1.5) КОЭФ. К ПОЗИЦИИ: 3.1 Производство работ на одной половине проезжей части при систематическом движении транспорта на другой ОЗП=1,2; ЭМ=1,2; ЗПМ=1,2; ТЗ=1,2; ТЗМ=1,2 | 1 км линии | 0.973 | 606.35 | 47.87 | 228.47 | 33.49 | 590 | 47 | 222 | 33 | 4.39 | 4.27 | 2.45 | 2.38
279 | ТЕР27-09-016-01 | Разметка проезжей части краской сплошной линией шириной 0,1 м (номер 1.1) КОЭФ. К ПОЗИЦИИ: 3.1 Производство работ на одной половине проезжей части при систематическом движении транспорта на другой ОЗП=1,2; ЭМ=1,2; ЗПМ=1,2; ТЗ=1,2; ТЗМ=1,2 | 1 км линии | 0.253 | 1411.11 | 47.87 | 228.47 | 33.49 | 357 | 12 | 58 | 8 | 4.39 | 1.11 | 2.45 | 0.62
280 | ТЕР27-09-016-02 | Разметка проезжей части краской сплошной линией шириной 0,2 м (номер 1.12) КОЭФ. К ПОЗИЦИИ: 3.1 Производство работ на одной половине проезжей части при систематическом движении транспорта на другой ОЗП=1,2; ЭМ=1,2; ЗПМ=1,2; ТЗ=1,2; ТЗМ=1,2 | 1 км линии | 0.047 | 2484.12 | 47.87 | 228.47 | 33.49 | 117 | 2 | 11 | 2 | 4.39 | 0.21 | 2.45 | 0.12
281 | ТЕР27-09-016-06 | Разметка проезжей части краской прерывистой линией шириной 0,1 м, при соотношении штриха и промежутка: 3:1 (номер 1.6) КОЭФ. К ПОЗИЦИИ: 3.1 Производство работ на одной половине проезжей части при систематическом движении транспорта на другой ОЗП=1,2; ЭМ=1,2; ЗПМ=1,2; ТЗ=1,2; ТЗМ=1,2 | 1 км линии | 0.355 | 1142.85 | 47.87 | 228.47 | 33.49 | 406 | 17 | 81 | 12 | 4.39 | 1.56 | 2.45 | 0.87
282 | ТЕР27-09-016-01 | Разметка проезжей части краской сплошной линией шириной 0,1 м (номер 1.11) КОЭФ. К ПОЗИЦИИ: 3.1 Производство работ на одной половине проезжей части при систематическом движении транспорта на другой ОЗП=1,2; ЭМ=1,2; ЗПМ=1,2; ТЗ=1,2; ТЗМ=1,2 | 1 км линии | 0.103 | 1411.11 | 47.87 | 228.47 | 33.49 | 145 | 5 | 24 | 3 | 4.39 | 0.45 | 2.45 | 0.25
283 | ТЕР27-09-016-06 | Разметка проезжей части краской прерывистой линией шириной 0,1 м, при соотношении штриха и промежутка: 3:1 (номер 1.11) КОЭФ. К ПОЗИЦИИ: 3.1 Производство работ на одной половине проезжей части при систематическом движении транспорта на другой ОЗП=1,2; ЭМ=1,2; ЗПМ=1,2; ТЗ=1,2; ТЗМ=1,2 | 1 км линии | 0.103 | 1142.85 | 47.87 | 228.47 | 33.49 | 118 | 5 | 24 | 3 | 4.39 | 0.45 | 2.45 | 0.25
284 | ТЕР27-09-016-12 | Нанесение дорожной разметки пешеходных переходов краской пистолетом распылителем с применением трафаретов (номер 1.14.1) КОЭФ. К ПОЗИЦИИ: 3.1 Производство работ на одной половине проезжей части при систематическом движении транспорта на другой ОЗП=1,2; ЭМ=1,2; ЗПМ=1,2; ТЗ=1,2; ТЗМ=1,2 | 10 м2 | 25.77 | 599.99 | 188.12 | 304.32 |  | 15462 | 4848 | 7842
285 | ТЕР27-09-016-12 | Нанесение дорожной разметки пешеходных переходов краской пистолетом распылителем с применением трафаретов (номера 1.18 (А,В,Д,Г)) КОЭФ. К ПОЗИЦИИ: 3.1 Производство работ на одной половине проезжей части при систематическом движении транспорта на другой ОЗП=1,2; ЭМ=1,2; ЗПМ=1,2; ТЗ=1,2; ТЗМ=1,2 | 10 м2 | 3.1 | 599.99 | 188.12 | 304.32 |  | 1860 | 583 | 943
Раздел 15. Наружное освещение
Демонтажные работы
286 | ТЕР33-04-040-01 | Демонтаж проводов ВЛ 0.38 кВ: 3-х проводов | 1 опора (3 провода) | 5 | 51.56 | 15.16 | 36.4 | 4.79 | 258 | 76 | 182 | 24 | 1.27 | 6.35 | 0.41 | 2.05
287 | ТЕРм08-02-363-01 | Кронштейны специальные на опорах для светильников. Кронштейны сварные металлические, количество рожков: 1 (демонтаж) КОЭФ. К ПОЗИЦИИ: Новый коэффициент ПЗ=0,3; ОЗП=0,3; ЭМ=0,3; ЗПМ=0,3; МАТ=0; ТЗ=0,3; ТЗМ=0,3 | шт. | 3 | 54.81 | 14.21 | 40.6 | 6.38 | 164 | 43 | 121 | 19 | 1.02 | 3.06 | 0.41 | 1.23
288 | ТЕРм08-02-369-02 | Светильники, устанавливаемые вне зданий. Светильник с лампами: люминесцентными (демонтаж) КОЭФ. К ПОЗИЦИИ: Новый коэффициент ПЗ=0,3; ОЗП=0,3; ЭМ=0,3; ЗПМ=0,3; МАТ=0; ТЗ=0,3; ТЗМ=0,3 | шт. | 3 | 36.62 | 10.47 | 26.15 | 4.07 | 110 | 31 | 79 | 12 | 0.7 | 2.1 | 0.26 | 0.78
Монтажные работы
289 | ТЕРм08-02-149-01 | Кабели, подвешиваемые на тросе, масса 1 м, кг, до: 1 (прим) 3 150,35 = 3 748,87 - 2 550,00 x 0,08 - 4 914,36 x 0,08 - 40,80 x 0,02 - 115,26 x 0,0048 | 100 м кабеля | 1.75 | 3150.35 | 233.93 | 1784.2 | 259.47 | 5513 | 409 | 3122 | 454 | 17.1 | 29.93 | 3.53 | 6.18
290 | ТЕРм08-02-363-01 | Кронштейны специальные на опорах для светильников. Кронштейны сварные металлические, количество рожков: 1 | шт. | 4 | 204.03 | 47.36 | 135.34 | 21.28 | 816 | 189 | 541 | 85 | 3.41 | 13.64 | 1.37 | 5.48
291 | ТЕРм08-02-369-02 | Светильники, устанавливаемые вне зданий. Светильник с лампами: люминесцентными | шт. | 4 | 163.84 | 34.89 | 87.18 | 13.57 | 655 | 140 | 349 | 54 | 2.34 | 9.36 | 0.88 | 3.52
Раздел 16. Материалы в текущих ценах
292 | Тек.цена | Самонесущий изолированный провод СИП-2А сеч 4х35 | м | 160 | 81.3 |  |  |  | 13008
293 | Тек.цена | Самонесущий изолированный провод СИП-2А сеч 4х35 | м | 15 | 15.42 |  |  |  | 231
294 | Тек.цена | Прокалывающий зажим | шт | 18 | 172 |  |  |  | 3096
295 | Тек.цена | Кронштейн для светильников | шт | 4 | 3800 |  |  |  | 15200
296 | Тек.цена | Светильник Philips | шт | 4 | 4900 |  |  |  | 19600
297 | Тек.цена | Лампа Philips | шт | 4 | 216.7 |  |  |  | 867
298 | Тек.цена | Кронштейн SО 253 | шт | 8 | 180 |  |  |  | 1440
299 | Тек.цена | Анкерный зажим серии SО 250 | шт | 8 | 351.69 |  |  |  | 2814
300 | Тек.цена | Поддерживающий зажим серии SО 130 | шт | 1 | 357.63 |  |  |  | 358
301 | Тек.цена | Бандажный крюк SОТ 29 | шт | 1 | 152.54 |  |  |  | 153
302 | Тек.цена | Бандажная лента СОТ 37 | м | 25 | 50.83 |  |  |  | 1271
303 | Тек.цена | Бандажная скрепа СОТ 36 | шт | 100 | 18.8 |  |  |  | 1880
Раздел 17. Газон
304 | ТЕР47-01-001-04 | Очистка участка от мусора | 100 м2 | 2 | 43.32 | 43.32 |  |  | 87 | 87 |  |  | 3.91 | 7.82
305 | ТЕР47-01-001-02 | Планировка участка: вручную | 100 м2 | 2 | 113.02 | 113.02 |  |  | 226 | 226 |  |  | 10.2 | 20.4
306 | ТЕР47-01-046-04 | Подготовка почвы для устройства партерного и обыкновенного газона с внесением растительной земли слоем 15 см: вручную | 100 м2 | 2 | 2324.95 | 451.6 |  |  | 4650 | 903 |  |  | 40 | 80
307 | ТЕР47-01-046-06 | Посев газонов партерных, мавританских и обыкновенных вручную | 100 м2 | 2 | 549.62 | 72.12 | 322.44 | 37.48 | 1099 | 144 | 645 | 75 | 5.99 | 11.98 | 2.74 | 5.48
Итого прямые затраты по смете в ценах 2001г. | [8 empty] | 4349102 | 71755 | 545129 | 28341 |  | 5202.36 |  | 1693.37
Итого прямые затраты по смете с учетом коэффициентов к итогам | [8 empty] | 14020211 | 490517 | 2198866 | 193740 |  | 5202.36 |  | 1693.37
В том числе, справочно:
перевод в цены 4 кв. 2008 г ОЗП=6,836; ЭМ-ЗПМ=3,717; ЗПМ=6,836; МАТ=4,436 (Поз. 1, 52, 74, 122, 144, 150-152, 3-40, 43-48, 54-73, 76-113, 116-121, 124-143, 163-165, 167-187, 276-285, 49, 153-162, 50-51, 145, 148-149, 188-193, 215, 223-224, 286, 216-222, 304-307, 194-214, 252-258, 265-269, 287-291, 259, 270-271) | [8 empty] | 9388391 | 418762 | 1371550 | 165398
перевозка ПЗ=4,873; ОЗП=4,873; ЭМ=4,873; ЗПМ=4,873; МАТ=4,873 (Поз. 2, 42, 53, 75, 115, 123, 147, 166, 226, 41, 114, 146, 225) | [8 empty] | 282718 |  | 282187
Накладные расходы | [8 empty] | 810801
В том числе, справочно:
80%*0,94 ФОТ (от 1956) (Поз. 145, 148-149, 216, 271) | [8 empty] | 1471
90%*0,94 ФОТ (от 1073) (Поз. 50-51) | [8 empty] | 908
95%*0,94 ФОТ (от 139256) (Поз. 1, 52, 74, 122, 144, 150-152, 194-214, 252-258, 265-269, 287-291) | [8 empty] | 124356
100%*0,94 ФОТ (от 4765) (Поз. 259, 270) | [8 empty] | 4479
105%*0,94 ФОТ (от 90694) (Поз. 215, 223-224, 286, 220-222) | [8 empty] | 89515
108%*0,94 ФОТ (от 6398) (Поз. 188-193) | [8 empty] | 6495
115%*0,94 ФОТ (от 9810) (Поз. 304-307) | [8 empty] | 10605
122%*0,94 ФОТ (от 697) (Поз. 217-219) | [8 empty] | 799
130%*0,94 ФОТ (от 11238) (Поз. 49, 153-162) | [8 empty] | 13733
142%*0,94 ФОТ (от 418370) (Поз. 3-40, 43-48, 54-73, 76-113, 116-121, 124-143, 163-165, 167-187, 276-285) | [8 empty] | 558440
Сметная прибыль | [8 empty] | 490786
В том числе, справочно:
45%*0.85 ФОТ (от 1518) (Поз. 145, 148-149, 216) | [8 empty] | 580
50%*0.85 ФОТ (от 45049) (Поз. 1, 52, 74, 122, 144, 150-152) | [8 empty] | 19146
60% ФОТ (от 438) (Поз. 271) | [8 empty] | 263
60%*0.85 ФОТ (от 72571) (Поз. 215, 223-224, 286) | [8 empty] | 37011
65% ФОТ (от 98972) (Поз. 194-214, 252-258, 265-269, 287-291, 259, 270) | [8 empty] | 64332
65%*0.85 ФОТ (от 18123) (Поз. 220-222) | [8 empty] | 10013
68% ФОТ (от 6398) (Поз. 188-193) | [8 empty] | 4351
80%*0.85 ФОТ (от 697) (Поз. 217-219) | [8 empty] | 474
85%*0.85 ФОТ (от 1073) (Поз. 50-51) | [8 empty] | 775
89%*0.85 ФОТ (от 11238) (Поз. 49, 153-162) | [8 empty] | 8502
90%*0.85 ФОТ (от 9810) (Поз. 304-307) | [8 empty] | 7505
95%*0.85 ФОТ (от 418370) (Поз. 3-40, 43-48, 54-73, 76-113, 116-121, 124-143, 163-165, 167-187, 276-285) | [8 empty] | 337834
Итоги по смете:
Итого Строительные работы | [8 empty] | 13293204 |  |  |  |  | 4466.51 |  | 1503.57
Итого Монтажные работы | [8 empty] | 2028594 |  |  |  |  | 735.85 |  | 189.8
Итого | [8 empty] | 15321798 |  |  |  |  | 5202.36 |  | 1693.37
В том числе:
Материалы | [8 empty] | 11330160
Машины и механизмы | [8 empty] | 2198866
ФОТ | [8 empty] | 684257
Накладные расходы | [8 empty] | 810801
Сметная прибыль | [8 empty] | 490786
непредвиденные затраты 2% | [8 empty] | 306436
Итого с непредвиденными | [8 empty] | 15628234
Вывозка демонтированных опор (8714,18(1 рейс)*5 рейсов (по 3 опоры)) | [8 empty] | 43571
Итого | [8 empty] | 15671805
перевод в цены 2009 г. -15% | [8 empty] | -2350771
Итого с учетом доп. затрат в тек ценах | [8 empty] | 13321034
НДС 18% | [8 empty] | 2397786
ВСЕГО по смете | [8 empty] | 15718820 |  |  |  |  | 5202.36 |  | 1693.37