## Локальная смета
| СОГЛАСОВАНО: |  |  | Приложение № 10 | [8 empty] | УТВЕРЖДАЮ:
| _____________________________ | [11 empty] | __________________________
| " _____ " ________________ 200_ г. | [11 empty] | "____" ______________200_ г.
ул.Николая Островского,27
(наименование стройки)
ЛОКАЛЬНЫЙ СМЕТНЫЙ РАСЧЕТ №
(локальная смета)
|  | на | электромонтажные работы, капитальный ремонт
(наименование работ и затрат, наименование объекта)
Основание: дефектная ведомость
|  |  | Сметная стоимость ___________________________________________________________ | [5 empty] | 421720.8844 |  | руб.
|  |  | монтажных работ ___________________________________________________________ | [5 empty] | ___________________________________________________________345948,87 |  | руб.
|  |  | прочих ___________________________________________________________ | [5 empty] | ___________________________________________________________4434,05 |  | руб.
|  |  | Средства на оплату труда ___________________________________________________________ | [5 empty] | ___________________________62022,44 |  | руб.
|  |  | Сметная трудоемкость ___________________________________________________________ | [5 empty] | ___________________________________________________________391,44 |  | чел.час
Составлен(а) в текущих (прогнозных) ценах по состоянию на 2 кв _2009 г.
№ пп | Обоснование | Наименование | Ед. изм. | Кол. | Стоимость единицы, руб. |  |  |  | Общая стоимость, руб. |  |  |  | Т/з осн. раб.на ед. | Т/з осн. раб. Всего | Т/з мех. на ед. | Т/з мех. Всего
[5 empty] | Всего | В том числе |  |  | Всего | В том числе
[6 empty] | Осн.З/п | Эк.Маш | З/пМех |  | Осн.З/п | Эк.Маш | З/пМех
1 | 2 | 3 | 4 | 5 | 6 | 7 | 8 | 9 | 10 | 11 | 12 | 13 | 14 | 15 | 16 | 17
Раздел 1. Демонтаж
1 | ТЕРр67-04-06 | Демонтаж осветительных приборов: электросчетчики | 100 шт. | 0.01 | 315.34 | 312.5 | 2.84 | 0.96 | 3.15 | 3.13 | 0.02 | 0.01 | 25.72 | 0.26 | 0.07
2 | ТЕРм08-01-053-01 | Демонтаж: Трансформатор тока, напряжение, кВ, до: 10 КОЭФ. К ПОЗИЦИИ: Демонтаж ОЗП=0,3; ЭМ=0,3; ЗПМ=0,3; МАТ=0; ТЗ=0,3; ТЗМ=0,3 | шт. | 3 | 13.67 | 9.97 | 3.7 | 0.33 | 41.02 | 29.92 | 11.1 | 0.98 | 0.729 | 2.19 | 0.03 | 0.09
Раздел 2. Монтаж
3 | ТЕРм08-03-600-02 | Счетчики, устанавливаемые на готовом основании: трехфазные | шт. | 1 | 14.93 | 12.26 | 2.31 | 0.18 | 14.93 | 12.26 | 2.31 | 0.18 | 0.87 | 0.87 | 0.02 | 0.02
4 | Прайс лист | Счетчик электроэнергии 3-фазный, тип: СТЭ-561/П50-1-4М 3*220/380В 5-50А | шт | 1 | 285.55 |  |  |  | 285.55
5 | ТЕРм08-03-599-09 | Щитки осветительные, устанавливаемые на стене распорными дюбелями, масса щитка, кг, до: 6 | шт. | 1 | 155.33 | 47.34 | 4.07 | 0.18 | 155.33 | 47.34 | 4.07 | 0.18 | 3.36 | 3.36 | 0.02 | 0.02
6 | Прайс лист | Щиток осветительный ОЩВ-12 | шт | 1 | 171.7 |  |  |  | 171.7
7 | ТЕРм08-03-594-17 | Светильники с люминесцентными лампами в подвесных потолках, устанавливаемый на закладных деталях, количество ламп в светильнике до: 4 | 100 шт. | 0.91 | 5049.88 | 2310.76 | 2387.35 | 1076.15 | 4595.39 | 2102.79 | 2172.49 | 979.3 | 164 | 149.24 | 60.1 | 54.69
8 | Прайс лист | Светильники люминесцентные в подвесном потолке TLC 4*18 OL 595х595( в коплекте с лампой) | шт | 91 | 116.6 |  |  |  | 10610.6
9 | СЦМ-546-0401 | Стартеры для люминесцентных ламп 4-20/СК-127С | 10 шт | 36,4 91*4/10 | 25.93 |  |  |  | 943.85
10 | ТЕРм08-03-526-01 | Выключатели установочные автоматические (автоматы) или неавтоматические. Автомат одно-, двух-, трехполюсный, устанавливаемый на конструкции на стене или колонне, на ток, А, до: 25 | шт. | 12 | 288.32 | 21.11 | 1.85 | 0.04 | 3459.84 | 253.32 | 22.2 | 0.48 | 1.56 | 18.72 | 0.004 | 0.05
11 | Прайс лист | Выключатель автоматический ВА-101-1 10А | шт | 6 | 5.06 |  |  |  | 30.36
12 | Прайс лист | Выключатель автоматический ВА-101-1 16А | шт | 4 | 5.06 |  |  |  | 20.24
13 | Прайс лист | Выключатель автоматический ВА-101-1 25А | шт | 2 | 5.06 |  |  |  | 10.12
14 | ТЕРм08-03-526-01 | Выключатели установочные автоматические (автоматы) или неавтоматические. Автомат одно-, двух-, трехполюсный, устанавливаемый на конструкции на стене или колонне, на ток, А, до: 25 (УЗО) | шт. | 1 | 288.32 | 21.11 | 1.85 | 0.04 | 288.32 | 21.11 | 1.85 | 0.04 | 1.56 | 1.56 | 0.004
15 | Прайс лист | УЗО Устройство защитного отключения 22-25-2-30-3 16А 30МА | шт | 1 | 36.1 |  |  |  | 36.1
16 | ТЕРм08-03-593-10 | Световые настенные указатели | 100 шт. | 0.03 | 3262.57 | 1383.64 | 518.27 | 20.59 | 97.88 | 41.51 | 15.55 | 0.62 | 98.2 | 2.95 | 2.24 | 0.07
17 | СЦМ-546-0601-113 | Светильник накаливания "Выход" 25Вт | шт | 3 | 66.49 |  |  |  | 199.47
18 | ТЕРм08-03-593-06 | Светильник для ламп накаливания потолочный или настенный: с креплением винтами для помещений с нормальными условиями среды одноламповый | 100 шт. | 0.1 | 5856.75 | 1244.15 | 1866.77 | 804.31 | 585.68 | 124.42 | 186.68 | 80.43 | 88.3 | 8.83 | 45.1 | 4.51
19 | СЦМ-546-0601-88 | Светильник накаливания НСП-03х100 | шт | 10 | 64.83 |  |  |  | 648.3
20 | СЦМ-546-0051 | Лампы накаливания электрические осветительные общего назначения биспиральные тип БK220-230-100 | 10 шт | 1 | 21.3 |  |  |  | 21.3
21 | ТЕРм08-03-594-03 | Светильники с люминесцентными лампами отдельно устанавливаемый на штырях с количеством ламп в светильнике: до 4 | 100 шт. | 0.06 | 8017.93 | 2381.21 | 2963.61 | 1121.92 | 481.08 | 142.87 | 177.82 | 67.32 | 169 | 10.14 | 65.1 | 3.91
22 | Прайс лист | Светильник TL 4*18 накладной (в комплекте с лампой ) | шт | 6 | 132 |  |  |  | 792
23 | СЦМ-546-0401 | Стартеры для люминесцентных ламп 4-20/СК-127С | 10 шт | 2,4 6*4/10 | 25.93 |  |  |  | 62.23
24 | ТЕРм08-03-591-08 | Розетка штепсельная: неутопленного типа при открытой проводке | 100 шт. | 1 | 1410.81 | 608.69 | 20.01 | 0.74 | 1410.81 | 608.69 | 20.01 | 0.74 | 43.2 | 43.2 | 0.08 | 0.08
25 | СЦМ-500-9013 | Штепсельные розетки | шт | 100 | 8.5 |  |  |  | 850
26 | ТЕРм08-03-591-01 | Выключатель: одноклавишный неутопленного типа при открытой проводке | 100 шт. | 0.33 | 1356.35 | 556.55 | 17.69 | 0.55 | 447.6 | 183.66 | 5.84 | 0.18 | 39.5 | 13.04 | 0.06 | 0.02
27 | СЦМ-500-9011-2 | Выключатель одноклавишный для открытой проводки | шт | 33 | 9.34 |  |  |  | 308.22
28 | ТЕРм08-03-591-04 | Выключатель: двухклавишный неутопленного типа при открытой проводке | 100 шт. | 0.07 | 1390.9 | 618.55 | 20.01 | 0.74 | 97.36 | 43.3 | 1.4 | 0.05 | 43.9 | 3.07 | 0.08 | 0.01
29 | прайс лист | Выключатель 2-х клавишный для открытой проводки | шт | 7 | 9.34 |  |  |  | 65.38
30 | ТЕРм08-02-409-01 | Труба винипластовая по установленным конструкциям, по стенам и колоннам с креплением скобами, диаметр, мм, до: 25 | 100 м | 2 | 2143.17 | 318.44 | 631.8 | 292.43 | 4286.34 | 636.88 | 1263.6 | 584.86 | 23.8 | 47.6 | 16 | 32
31 | СЦМ-300-9920-1 | Трубки защитные гофрированные диаметром 20 мм | м | 200 | 4.95 |  |  |  | 990
32 | ТЕРм08-02-148-01 | Кабели до 35 кв в проложенных трубах, блоках и коробах, масса 1 м, кг, до: 1 | 100 м кабеля | 2 | 754.14 | 169.63 | 512.24 | 54.33 | 1508.28 | 339.26 | 1024.48 | 108.66 | 12.4 | 24.8 | 3.78 | 7.56
33 | Втерм08-02-396-59-1 | Прокладка коробов пластмассовых шириной до 40мм | 100м | 5 | 324.7 | 218.74 | 19.36 | 1.93 | 1623.5 | 1093.7 | 96.8 | 9.65
34 | Прайс лист | Короб пластмассовый 20*10мм | м | 500 | 2.53 |  |  |  | 1265
35 | ТЕРм08-02-399-01 | Провод в коробах, сечение, мм2, до: 6 | 100 м | 10.6 | 277.07 | 47.1 | 57.83 | 28.86 | 2936.94 | 499.26 | 613 | 305.92 | 3.52 | 37.31 | 1.58 | 16.75
36 | СЦМ-501-0586-69 | Кабели силовые на напряжение 660 В с медными жилами с поливинилхлоридной изоляцией и оболочкой марки ВВГ 3х1.5 мм2 | 1000 м | 0.62 | 5100.26 |  |  |  | 3162.16
37 | СЦМ-501-0586-70 | Кабели силовые на напряжение 660 В с медными жилами с поливинилхлоридной изоляцией и оболочкой марки ВВГ 3х2.5 мм2 | 1000 м | 0.6 | 7607.16 |  |  |  | 4564.3
38 | СЦМ-501-0586-82 | Кабели силовые на напряжение 660 В с медными жилами с поливинилхлоридной изоляцией и оболочкой марки ВВГ 5х10 мм2 | 1000 м | 0.04 | 44519.18 |  |  |  | 1780.77
39 | СЦМ-549-4137-49 | Коробка У-409 | шт | 62 | 20.44 |  |  |  | 1267.28
Раздел 3. Пуско-наладочные работы
40 | ТЕРп01-11-028-01 | Измерение сопротивления изоляции мегаомметром: кабельных и других линий напряжением до 1 кВ, предназначенных для передачи электроэнергии к распределительным устройствам, щитам, шкафам, коммутационным аппаратам и электропотребителям | линия | 12 | 7.28 | 7.28 |  |  | 87.36 | 87.36 |  |  | 0.4 | 4.8
41 | ТЕРп01-11-013-01 | Замер полного сопротивления цепи "фаза-нуль" | токоприемник | 13 | 27.29 | 27.29 |  |  | 354.77 | 354.77 |  |  | 1.5 | 19.5
Итого прямые затраты по смете в ценах 2001г. | [8 empty] | 50560.51 | 6625.55 | 5619.22 | 2139.6 |  | 391.44 |  | 119.78
Итого прямые затраты по смете с учетом коэффициентов к итогам | [8 empty] | 255857.43 | 46645.14 | 29549.79 | 15377.3 |  | 391.44 |  | 119.78
В том числе, справочно:
Пересчет в цены 2009г. 2 кв ОЗП=7,187; ЭМ-ЗПМ=4,073; ЗПМ=7,187; МАТ=4,689 (Поз. 1-39) | [8 empty] | 203534.15 | 38256.82 | 23930.58 | 13237.71
ПНР ОЗП=4,987 (Поз. 40-41) | [8 empty] | 1762.77 | 1762.77
Накладные расходы | [8 empty] | 54762.13
В том числе, справочно:
65%*0,94 ФОТ (от 2204,9) (Поз. 40-41) | [8 empty] | 1347.19
85%*0,94 ФОТ (от 22,57) (Поз. 1) | [8 empty] | 18.03
95%*0,94 ФОТ (от 59794,97) (Поз. 2-39) | [8 empty] | 53396.91
Сметная прибыль | [8 empty] | 39763.36
В том числе, справочно:
40% ФОТ (от 2204,9) (Поз. 40-41) | [8 empty] | 881.96
65% ФОТ (от 59817,54) (Поз. 1-39) | [8 empty] | 38881.4
Итоги по смете:
Итого | [8 empty] | 350382.92 |  |  |  |  | 391.44 |  | 119.78
Непредвиденные затраты 2% | [8 empty] | 7007.66
Итого с непредвиденными | [8 empty] | 357390.58
НДС 18% | [8 empty] | 64330.3044
ВСЕГО по смете | [8 empty] | 421720.8844 |  |  |  |  | 391.44 |  | 119.78
Составил Вшивкова Л.Л.
Проверил