## Локальная смета
Приложение 2
к извещению о проведении запроса котировок
от18.08.2009 № 16
ЛОКАЛЬНЫЙ СМЕТНЫЙ РАСЧЕТ №
(локальная смета)
на | замену ограждений.
(наименование работ и затрат, наименование объекта)
Основание: чертежи №
| Сметная стоимость строительных работ _______________________________________________________________________________________________ |  | ___________________________213,341 |  | тыс.руб.
| Средства на оплату труда _______________________________________________________________________________________________ |  | ___________________________26,262 |  | тыс.руб.
| Сметная трудоемкость _______________________________________________________________________________________________ |  | _______________________________________________________________________________________________265,57 |  | чел.час
Составлен(а) в текущих (прогнозных) ценах по состоянию на _______200_ г.
№ пп | Шифр и номер позиции норматива | Наименование работ и затрат, единица измерения | Количество | Стоимость единицы, руб. |  | Общая стоимость, руб. |  |  | Затраты труда рабочих, чел.-ч, не занятых обслуживанием машин
|  |  |  | всего | эксплуатации машин | Всего | оплаты труда | эксплуатация машин
|  |  |  | оплаты труда | в т.ч. оплаты труда |  |  | в т.ч. оплаты труда | на единицу | всего
1 | 2 | 3 | 4 | 5 | 6 | 7 | 8 | 9 | 10 | 11
Раздел 1. Замена барьерных ограждений
1 | ТЕР27-09-002-03 | Демонтаж барьерных ограждений из стали на металлических стойках, шаг стоек 3 м (100 м) КОЭФ. К ПОЗИЦИИ: ОЗП=0,7; ЭМ=0,7; ЗПМ=0,7; МАТ=0; ТЗ=0,7; ТЗМ=0,7 НР, (12030,15 руб.): 142%*0,94 от ФОТ (9012,7 руб.) СП, (7277,76 руб.): 95%*0,85 от ФОТ (9012,7 руб.) | 1 | 2172,85 1105,26 | 1067,58 149,98 | 2172.85 | 1105.27 | 1067,58 149,98 | 89.859 | 89.86
2 | СЦП1-3-38 | Погрузочные работы при автомобильных перевозках: Прочие материалы, детали и конструкции (за т груза) | 4.5 | 8.04 |  | 36.18
3 | СЦП3-3-3-1 | Перевозка навалочных грузов автомобилями-самосвалами (работающими вне карьеров), расстояние перевозки 3 км: класс груза 1 (1 т) | 4.5 | 4.1 |  | 18.45
4 | ТЕР27-09-002-04 | Устройство барьерных ограждений из стали на металлических стойках, шаг стоек 2 м (100 м) НР, (23024,94 руб.): 142%*0,94 от ФОТ (17249,73 руб.) СП, (13929,16 руб.): 95%*0,85 от ФОТ (17249,73 руб.) | 1 | 24973,6 2161,23 | 1692,92 241,24 | 24973.6 | 2161.23 | 1692,92 241,24 | 175.71 | 175.71
Итого прямые затраты по разделу в ценах 2001г. | [5 empty] | 27201.08 | 3266.5 | 2760,50 391,22 |  | 265.57
Итого прямые затраты по разделу с учетом коэффициентов к итогам | [5 empty] | 124535.59 | 23453.47 | 10213,85 2808,96 |  | 265.57
Накладные расходы | [5 empty] | 35055.09
Сметная прибыль | [5 empty] | 21206.91
Итоги по разделу 1 Замена барьерных ограждений :
Автомобильные дороги | [5 empty] | 180742.96 |  |  |  | 265.57
Погрузо-разгрузочные работы при автомобильных перевозках | [5 empty] | 36.18
Перевозка грузов автомобильным транспортом | [5 empty] | 18.45
Итого | [5 empty] | 180797.59 |  |  |  | 265.57
В том числе:
Материалы | [5 empty] | 90813.64
Машины и механизмы | [5 empty] | 10213.85
ФОТ | [5 empty] | 26262.43
Накладные расходы | [5 empty] | 35055.09
Сметная прибыль | [5 empty] | 21206.91
Итого по разделу 1 Замена барьерных ограждений | [5 empty] | 180797.59 |  |  |  | 265.57
ИТОГИ ПО СМЕТЕ:
Итого прямые затраты по смете в ценах 2001г. | [5 empty] | 27201.08 | 3266.5 | 2760,50 391,22 |  | 265.57
Итого прямые затраты по смете с учетом коэффициентов к итогам | [5 empty] | 124535.59 | 23453.47 | 10213,85 2808,96 |  | 265.57
Накладные расходы | [5 empty] | 35055.09
Сметная прибыль | [5 empty] | 21206.91
Итоги по смете:
Автомобильные дороги | [5 empty] | 180742.96 |  |  |  | 265.57
Погрузо-разгрузочные работы при автомобильных перевозках | [5 empty] | 36.18
Перевозка грузов автомобильным транспортом | [5 empty] | 18.45
Итого | [5 empty] | 180797.59 |  |  |  | 265.57
В том числе:
Материалы | [5 empty] | 90813.64
Машины и механизмы | [5 empty] | 10213.85
ФОТ | [5 empty] | 26262.43
Накладные расходы | [5 empty] | 35055.09
Сметная прибыль | [5 empty] | 21206.91
НДС 18% | [5 empty] | 32543.57
ВСЕГО по смете | [5 empty] | 213341 |  |  |  | 265.57
Составил
Проверил