## Локальная смета
Приложение 2
к извещению о проведении запроса котировок
от19.08.2009 № 17
ЛОКАЛЬНЫЙ СМЕТНЫЙ РАСЧЕТ №
(локальная смета)
на | Санитарная обрезка деревьев вдоль дорог п. Новые Ляды
(наименование работ и затрат, наименование объекта)
Основание: чертежи №
| Сметная стоимость строительных работ _______________________________________________________________________________________________ |  | ___________________________469,950 |  | тыс.руб.
| Средства на оплату труда _______________________________________________________________________________________________ |  | ___________________________114,622 |  | тыс.руб.
| Сметная трудоемкость _______________________________________________________________________________________________ |  | _______________________________________________________________________________________________758 |  | чел.час
Составлен(а) в текущих (прогнозных) ценах по состоянию на _______200_ г.
№ пп | Шифр и номер позиции норматива | Наименование работ и затрат, единица измерения | Количество | Стоимость единицы, руб. |  | Общая стоимость, руб. |  |  | Затраты труда рабочих, чел.-ч, не занятых обслуживанием машин
|  |  |  | всего | эксплуатации машин | Всего | оплаты труда | эксплуатация машин
|  |  |  | оплаты труда | в т.ч. оплаты труда |  |  | в т.ч. оплаты труда | на единицу | всего
1 | 2 | 3 | 4 | 5 | 6 | 7 | 8 | 9 | 10 | 11
Раздел 1. Тополя
1 | ТЕРр68-05-05 | Вырезка сухих ветвей деревьев лиственных пород диаметром: до 350 мм при количестве срезанных ветвей более 15 (1 дерево) НР, (29073,39 руб.): 104%*0,94 от ФОТ (29739,56 руб.) СП, (17843,74 руб.): 60% от ФОТ (29739,56 руб.) | 200 | 20,71 20,71 |  | 4142 | 4142 |  | 1.72 | 344
2 | ТЕРр68-02-02 | Формовочная обрезка деревьев высотой: более 5 м: тополь (1 дерево) НР, (82980,6 руб.): 104%*0,94 от ФОТ (84881,96 руб.) СП, (50929,18 руб.): 60% от ФОТ (84881,96 руб.) | 200 | 216,71 24,92 | 191,79 34,19 | 43342 | 4984 | 38358 6838,00 | 2.07 | 414
3 | СЦП1-3-38 | Погрузочные работы при автомобильных перевозках: тополь (за т груза) | 122 | 8.04 |  | 980.88
4 | СЦП3-3-6-2 | Перевозка навалочных грузов автомобилями-самосвалами (работающими вне карьеров), расстояние перевозки 6 км: класс груза 2 (1 т) | 122 | 8.3 |  | 1012.6
Итого по разделу 1 Тополя | [5 empty] | 398263.53 |  |  |  | 758
ИТОГИ ПО СМЕТЕ:
Итого прямые затраты по смете в ценах 2001г. | [5 empty] | 49477.48 | 9126 | 38358,00 6838,00 |  | 758
Итого прямые затраты по смете с учетом коэффициентов к итогам | [5 empty] | 217436.62 | 65524.68 | 141924,60 49096,84 |  | 758
Накладные расходы | [5 empty] | 112054
Сметная прибыль | [5 empty] | 68772.91
Итоги по смете:
Благоустройство (ремонтно-строительные) | [5 empty] | 388276.19 |  |  |  | 758
Погрузо-разгрузочные работы при автомобильных перевозках | [5 empty] | 4914.21
Перевозка грузов автомобильным транспортом | [5 empty] | 5073.13
Итого | [5 empty] | 398263.53 |  |  |  | 758
В том числе:
Машины и механизмы | [5 empty] | 141924.6
ФОТ | [5 empty] | 114621.52
Накладные расходы | [5 empty] | 112054
Сметная прибыль | [5 empty] | 68772.91
НДС 18% | [5 empty] | 71687.44
ВСЕГО по смете | [5 empty] | 469950 |  |  |  | 758
Составил
Проверил