## Дефектная ведомость
УТВЕРЖДАЮ
ВЕДОМОСТЬ ОБЪЕМОВ РАБОТ №
МС(К)ОУ Школа № 155
№ пп | Наименование | Ед. изм. | Кол. | Примечание
1 | 2 | 3 | 4 | 5
Раздел 1.
1 | Разборка покрытий кровель: из волнистых и полуволнистых асбестоцементных листов | 100 м2 покрытий кровель | 3.55
2 | Устройство кровель из оцинкованной стали без настенных желобов | 100 м2 кровли | 3.55
3 | Устройство мелких покрытий (брандмауэры, парапеты, свесы и т.п.) из листовой оцинкованной стали | 100 м2 покрытия | 0.38
4 | Устройство обрешетки сплошной из досок | 100 м2 | 1
5 | Ремонт кладки стен отдельными местами: кирпичной | 1 м3 кладки | 0.9
6 | Разборка слуховых окон: прямоугольных двускатных | 100 окон | 0.01
7 | Устройство слуховых окон | 1 слуховое окно | 1
8 | Приборы оконные | комплект | 1
9 | Остекление оконным стеклом окон: с одинарным переплетом | 100 м2 площади проемов по наружному обводу коробок | 0.01
10 | Смена колпаков на дымовых и вентиляционных трубах: в один канал | 10 шт. | 0.3
11 | Устройство тепло- и звукоизоляции сплошной из плит или матов минераловатных или стекловолокнистых | 100 м2 изолируемой поверхности | 2.57
12 | Устройство: переходных мостиков | 100 погонных м ходов или переходных мостиков | 0.2
13 | Ремонт вентиляционных коробов | 100 м2 поверхности коробов | 0.2
14 | Устройство покрытий вентиляционных коробов из листовой оцинкованной стали | 100 м2 покрытия | 0.2
15 | Вывоз мусора | 1 т | 5.6
Составил
Согласовано