## Локальная смета
| СОГЛАСОВАНО: | [11 empty] | УТВЕРЖДАЮ:
| _____________________________ | [11 empty] | __________________________
| " _____ " ________________ 200_ г. | [11 empty] | "____" ______________200_ г.
МОУ "Гимназия № 33"г.пермь ул.Островского,68
(наименование стройки)
ЛОКАЛЬНЫЙ СМЕТНЫЙ РАСЧЕТ №
(локальная смета)
|  | на | Устройство ограждения в МОУ "Гимназия № 33"
(наименование работ и затрат, наименование объекта)
Основание:
|  |  | Сметная стоимость ___________________________________________________________ | [5 empty] | ___________________________273847,92 |  | руб.
|  |  | строительных работ ___________________________________________________________ | [5 empty] | ___________________________________________________________73916,72 |  | руб.
|  |  | монтажных работ ___________________________________________________________ | [5 empty] | ___________________________________________________________158157,79 |  | руб.
|  |  | Средства на оплату труда ___________________________________________________________ | [5 empty] | ___________________________44895,18 |  | руб.
|  |  | Сметная трудоемкость ___________________________________________________________ | [5 empty] | ___________________________________________________________420,21 |  | чел.час
Составлен(а) в текущих (прогнозных) ценах по состоянию на _______200_ г.
№ пп | Обоснование | Наименование | Ед. изм. | Кол. | Стоимость единицы, руб. |  |  |  | Общая стоимость, руб. |  |  |  | Т/з осн. раб.на ед. | Т/з осн. раб. Всего | Т/з мех. на ед. | Т/з мех. Всего
[5 empty] | Всего | В том числе |  |  | Всего | В том числе
[6 empty] | Осн.З/п | Эк.Маш | З/пМех |  | Осн.З/п | Эк.Маш | З/пМех
1 | 2 | 3 | 4 | 5 | 6 | 7 | 8 | 9 | 10 | 11 | 12 | 13 | 14 | 15 | 16 | 17
Раздел 1. Новый Раздел
1 | ТЕР07-01-054-11 | Установка металлических оград по железобетонным столбам без цоколя из сетчатых панелей высотой: до 1,7 м | 100 м оград | 1.11 | 5822.25 | 2094.17 | 2925.74 | 360.62 | 6462.7 | 2324.53 | 3247.57 | 400.29 | 154.78 | 171.81 | 23.52 | 26.11
2 | ТЕРм38-01-003-01 | Изготовление решетчатых конструкций КОЭФ. К ПОЗИЦИИ: Новый коэффициент МАТ=0 | 1 т конструкций | 2.39 | 2226.09 | 1244.88 | 981.21 | 121.77 | 5320.36 | 2975.27 | 2345.09 | 291.03 | 91 | 217.49 | 7.34 | 17.54
3 | СЦМ-201-9002 | Конструкции стальные | т | 2.39 | 7793.05 |  |  |  | 18625.39
4 | СЦМ-103-0008 | Трубы водогазопроводные стальные сварные с резьбой черные легкие (неоцинкованные) диаметр условного прохода 80 мм, толщина стенки 3.5 мм | м | 98 | 55.1 |  |  |  | 5399.8
5 | ТЕР07-01-055-01 | Устройство ворот распашных с установкой столбов: металлических | 100 шт. | 0.01 | 56261.03 | 26949.38 | 13267.92 | 1711.44 | 562.61 | 269.49 | 132.68 | 17.11 | 1940.2 | 19.4 | 117.88 | 1.18
6 | ТЕР07-01-055-09 | Устройство калиток без установки столбов при: металлических оградах и оградах из панелей | 100 шт. | 0.01 | 1327.47 | 940.29 | 143.7 |  | 13.27 | 9.4 | 1.44 |  | 77.39 | 0.77 | 0.34
7 | СЦМ-203-9142-2 | Полотна калиток решетчатые высотой до 1,2 м | м2 | 1.6 | 168.59 |  |  |  | 269.74
8 | СЦМ-201-0588 | Ворота различных типов: рамы, каркасы, панели с заполнением из тонколистовой стали без механизма открывания | т | 0.12 | 6156.73 |  |  |  | 738.81
9 | ТЕР15-04-030-01 | Масляная окраска металлических поверхностей: больших поверхностей (кроме кровель), количество окрасок 1 | 100 м2 окрашиваемой поверхности | 1.11 | 536.46 | 122.06 | 2.73 | 0.14 | 595.47 | 135.49 | 3.03 | 0.16 | 9.68 | 10.74 | 0.04 | 0.04
Итого прямые затраты по смете в ценах 2001г. | [8 empty] | 37988.15 | 5714.18 | 5729.81 | 708.59 |  | 420.21 |  | 44.87
Итого прямые затраты по смете с учетом коэффициентов к итогам | [8 empty] | 169535.52 | 39942.13 | 23682.19 | 4953.05 |  | 420.21 |  | 44.87
В том числе, справочно:
ОЗП=6,99; ЭМ-ЗПМ=3,73; ЗПМ=6,99; МАТ=3,99 (Поз. 1, 5-9, 2-4) | [8 empty] | 131547.37 | 34227.94 | 17952.38 | 4244.45
Накладные расходы | [8 empty] | 40091.4
В том числе, справочно:
95%*0,94 ФОТ (от 44895,18) (Поз. 1, 5-9, 2-4) | [8 empty] | 40091.4
Сметная прибыль | [8 empty] | 22447.59
В том числе, справочно:
50% ФОТ (от 44895,18) (Поз. 1, 5-9, 2-4) | [8 empty] | 22447.59
Итоги по смете:
Итого Строительные работы | [8 empty] | 73916.72 |  |  |  |  | 202.72 |  | 27.33
Итого Монтажные работы | [8 empty] | 158157.79 |  |  |  |  | 217.49 |  | 17.54
Итого | [8 empty] | 232074.51 |  |  |  |  | 420.21 |  | 44.87
В том числе:
Материалы | [8 empty] | 105911.2
Машины и механизмы | [8 empty] | 23682.19
ФОТ | [8 empty] | 44895.18
Накладные расходы | [8 empty] | 40091.4
Сметная прибыль | [8 empty] | 22447.59
НДС 18% | [8 empty] | 41773.41
ВСЕГО по смете | [8 empty] | 273847.92 |  |  |  |  | 420.21 |  | 44.87
Составил
Проверил