## Локальная смета
Приложение № 2 к извещению № 51 от 21 августа 2009г.
| СОГЛАСОВАНО: | [11 empty] | УТВЕРЖДАЮ:
| _____________________________ | [11 empty] | __________________________
| " _____ " ________________ 200_ г. | [11 empty] | "____" ______________200_ г.
Управпение здравоохранения администрации г Перми 2009 год
(наименование стройки)
ЛОКАЛЬНЫЙ СМЕТНЫЙ РАСЧЕТ №
(локальная смета)
|  | на | капитальный ремонт подвальных помещений здания морга, МУЗ "Медсанчасть № 7", ул. Писарева,56
(наименование работ и затрат, наименование объекта)
Основание:
|  |  | Сметная стоимость строительных работ ___________________________________________________________ | [5 empty] | ___________________________445483,58 |  | руб.
|  |  | Средства на оплату труда ___________________________________________________________ | [5 empty] | ___________________________62645,47 |  | руб.
|  |  | Сметная трудоемкость ___________________________________________________________ | [5 empty] | ___________________________________________________________677,89 |  | чел.час
Составлен(а) в текущих (прогнозных) ценах по состоянию на 3 кв 2009 г.
№ пп | Обоснование | Наименование | Ед. изм. | Кол. | Стоимость единицы, руб. |  |  |  | Общая стоимость, руб. |  |  |  | Т/з осн. раб.на ед. | Т/з осн. раб. Всего | Т/з мех. на ед. | Т/з мех. Всего
[5 empty] | Всего | В том числе |  |  | Всего | В том числе
[6 empty] | Осн.З/п | Эк.Маш | З/пМех |  | Осн.З/п | Эк.Маш | З/пМех
1 | 2 | 3 | 4 | 5 | 6 | 7 | 8 | 9 | 10 | 11 | 12 | 13 | 14 | 15 | 16 | 17
Раздел 1. Новый Раздел
Полы
1 | ТЕР11-01-004-01 | Устройство гидроизоляции оклеечной рулонными материалами на мастике битуминоль первый слой | 100 м2 изолируемой поверхности | 0.673 | 3249.32 | 738.42 | 315.6 | 5.34 | 2186.79 | 496.96 | 212.4 | 3.59 | 46.18 | 31.08 | 0.98 | 0.66
2 | СЦМ-101-1770 | Толь с крупнозернистой посыпкой марки ТВК-350 | м2 | -78.07 | 5.36 |  |  |  | -418.46
3 | СЦМ-101-1564 | Гидроизол | м2 | 78.07 | 8.36 |  |  |  | 652.67
4 | ТЕР11-01-011-01 | Устройство стяжек цементных толщиной 20 мм | 100 м2 стяжки | 0.74 | 1364.22 | 446.07 | 56.56 | 17.37 | 1009.52 | 330.09 | 41.85 | 12.85 | 39.51 | 29.24 | 1.27 | 0.94
5 | ТЕР11-01-011-02 | Устройство стяжек цементных на каждые 5 мм изменения толщины стяжки добавлять или исключать к норме 11-01-011-01 КОЭФ. К ПОЗИЦИИ: Новый коэффициент ПЗ=4; ОЗП=4; ЭМ=4; ЗПМ=4; МАТ=4; ТЗ=4; ТЗМ=4 | 100 м2 стяжки | 0.74 | 904.12 | 22.6 | 39.2 | 11.48 | 669.05 | 16.72 | 29.01 | 8.5 | 2 | 1.48 | 0.84 | 0.62
5.1 | ТЕР11-01-027-03 | Устройство покрытий на цементном растворе из плиток керамических для полов одноцветных с красителем | 100 м2 покрытия | 0.74 | 10481.54 | 1492.46 | 150.07 | 36.39 | 7756.34 | 1104.42 | 111.05 | 26.93 | 119.78 | 88.64 | 2.94 | 2.18
Стены, потолки
6 | ТЕРр63-07-05 | Разборка облицовки стен из плит и плиток: керамических глазурованных плиток | 100 м2 поверхности облицовки | 0.28 | 1059.99 | 831.42 | 228.57 | 27.22 | 296.8 | 232.8 | 64 | 7.62 | 74.3 | 20.8 | 1.99 | 0.56
7 | ТЕРр61-02-07 | Ремонт штукатурки внутренних стен по камню и бетону цементно-известковым раствором, площадью отдельных мест: до 1 м2 толщиной слоя до 20 мм | 100 м2 отремонтированной поверхности | 0.32 | 3898.35 | 2879.49 | 27.22 | 9.17 | 1247.47 | 921.44 | 8.71 | 2.93 | 228.35 | 73.07 | 0.67 | 0.21
8 | ТЕРр61-04-07 | Ремонт штукатурки потолков по камню и бетону цементно-известковым раствором, площадью отдельных мест: до 1 м2 толщиной слоя до 20 мм | 100 м2 отремонтированной поверхности | 0.04 | 4774.22 | 3703.85 | 29.25 | 9.85 | 190.97 | 148.15 | 1.17 | 0.39 | 290.27 | 11.61 | 0.72 | 0.03
9 | ТЕРр61-07-01 | Ремонт штукатурки откосов внутри здания по камню и бетону цементно-известковым раствором: прямолинейных | 100 м2 отремонтированной поверхности | 0.08 | 6916.33 | 4887.85 | 47.13 | 15.87 | 553.31 | 391.03 | 3.77 | 1.27 | 383.06 | 30.64 | 1.16 | 0.09
10 | ТЕРр61-26-01 | Перетирка штукатурки внутренних помещений | 100 м2 перетертой поверхности | 0.15 | 362.9 | 345.26 | 4.06 | 1.37 | 54.44 | 51.79 | 0.61 | 0.21 | 28.07 | 4.21 | 0.1 | 0.02
11 | ТЕР15-01-019-05 | Гладкая облицовка стен, столбов, пилястр и откосов (без карнизных, плинтусных и угловых плиток) без установки плиток туалетного гарнитура на клее из сухих смесей: по кирпичу и бетону | 100 м2 поверхности облицовки | 0.994 | 11807.8 | 2086.89 | 45.24 | 25.22 | 11736.95 | 2074.37 | 44.97 | 25.07 | 159.67 | 158.71 | 1.65 | 1.64
12 | ТЕРр62-16-05 | Окрашивание ранее окрашенных поверхностей стен водоэмульсионной краской с расчисткой старой краски: до 35 % | 100 м2 окрашиваемой поверхности | 0.25 | 1475.89 | 344.65 | 8.71 | 1.37 | 368.97 | 86.16 | 2.18 | 0.34 | 28.02 | 7.01 | 0.16 | 0.04
13 | ТЕРр62-17-05 | Окрашивание ранее окрашенных поверхностей потолков водоэмульсионной краской с расчисткой старой краски: до 35 % | 100 м2 окрашиваемой поверхности | 0.64 | 1598.48 | 445.88 | 8.71 | 1.37 | 1023.03 | 285.36 | 5.57 | 0.88 | 36.25 | 23.2 | 0.16 | 0.1
14 | ТЕРр62-08-05 прим | Гидроизоляция потолков КТ трон 7 за два раза | 100 м2 окрашиваемой поверхности | 0.062 | 1488.01 | 754.36 | 8.71 | 1.37 | 92.26 | 46.77 | 0.54 | 0.08 | 61.33 | 3.8 | 0.16 | 0.01
15 | СЦМ-101-9840 | Краски масляные готовые к применению для внутренних работ | т | -0.001376 | 17742.34 |  |  |  | -24.41
16 | Прайс | Гидроизоляционный обмазочный материал КТ трон 7 расход1,2 кг/м2 | кг | 7,44 1,2*6,2 | 15.58 |  |  |  | 115.92
17 | ТЕР10-01-022-01 | Подшивка потолков досками обшивки | 100 м2 потолков | 0.062 | 4361.2 | 705.16 | 56.87 | 3.14 | 270.39 | 43.72 | 3.53 | 0.19 | 57.33 | 3.55 | 0.64 | 0.04
18 | ТЕР10-05-011-02 | Устройство подвесных потолков из гипсокартонных листов на одноуровневом металлическом каркасе (П 113) | 100 м2 потолка | 0.062 | 9386.52 | 1253.24 | 9.21 |  | 581.96 | 77.7 | 0.57 |  | 2.08 | 0.13 | 0.005
19 | ТЕР46-04-012-03 | Разборка деревянных заполнений проемов дверных и воротных | 100 м2 | 0.038 | 1510.47 | 1196 | 314.47 | 105.88 | 57.4 | 45.45 | 11.95 | 4.02 | 103.91 | 3.95 | 7.74 | 0.29
20 | ТЕР10-01-047-04 | Установка блоков из ПХВ в наружных и внутренних дверных проемах в перегородках и деревянных нерубленных стенах площадью проема до 3 м2 | 100 м2 проемов | 0.038 | 8085.8 | 1974.4 | 466.24 | 14.36 | 307.26 | 75.03 | 17.72 | 0.55 | 160.52 | 6.1 | 4.62 | 0.18
21 | ТЕР46-03-007-02 рим | Пробивка отверстий в конструкциях из бетона | 1 м3 | 0.2 | 2156.07 | 352.3 | 1803.77 | 156.36 | 431.21 | 70.46 | 360.75 | 31.27 | 27.61 | 5.52 | 11.43 | 2.29
Лифтовая
22 | ТЕР13-06-003-01 | Очистка поверхности щетками | 1 м2 очищаемой поверхности | 35 | 10.94 | 10.94 |  |  | 382.9 | 382.9 |  |  | 0.9 | 31.5
23 | ТЕР13-03-002-04 | Огрунтовка металлических поверхностей за один раз: грунтовкой ГФ-021 КОЭФ. К ПОЗИЦИИ: Т.ч. п. 1.9 При нанесении ручным способом ОЗП=1,1; ЭМ=1,1; ЗПМ=1,1; ТЗ=1,1; ТЗМ=1,1 | 100 м2 окрашиваемой поверхности | 0.631 | 313.43 | 88.25 | 10.85 | 0.15 | 197.77 | 55.69 | 6.84 | 0.1 | 5.841 | 3.69 | 0.022 | 0.01
24 | ТЕР13-03-004-24 | Окраска металлических огрунтованных поверхностей: составом огнезащитным"Огракс-В-СК" КОЭФ. К ПОЗИЦИИ: Т.ч. п. 1.9 При нанесении ручным способом ОЗП=1,1; ЭМ=1,1; ЗПМ=1,1; ТЗ=1,1; ТЗМ=1,1 | 100 м2 окрашиваемой поверхности | 0.631 | 19837.69 | 1509.31 | 259.38 | 13.7 | 12517.58 | 952.37 | 163.67 | 8.64 | 116.82 | 73.71 | 2.981 | 1.88
25 | СЦМ-101-1761 | Паста огнезащитная вспучивающаяся водоэмульсионная ВПМ-2 | т | -0.3786 | 30115 |  |  |  | -11401.54
26 | Прайс | Огнезащитное покрытие "Огракс-В-СК" | кг | 378.6 | 46.96 |  |  |  | 17779.06
27 | ТЕРр62-01-01 | Окраска клеевыми составами ранее окрашенных поверхностей: простая шахты лифтовой | 100 м2 окрашиваемой поверхности (без вычета проемов) | 0.21 | 220.4 | 160.56 | 7.93 | 1.37 | 46.28 | 33.72 | 1.67 | 0.29 | 13.7 | 2.88 | 0.15 | 0.03
Решетки на окна
28 | ТЕР09-06-001-02 | Монтаж оконных решеток | 1 т конструкций | 0.897 | 915.7 | 617.1 | 174.33 | 1.89 | 821.38 | 553.54 | 156.37 | 1.7 | 50.79 | 45.56 | 0.31 | 0.28
29 | СЦМ-201-0590 | Переплеты оконные, нестандартные, жалюзийные и защитные решетки из горячекатаных, холодногнутых профилей и труб | т | 0.897 | 13010.55 |  |  |  | 11670.46
30 | Текущ. цена | Замок висячий с ключом | шт | 13 | 26 |  |  |  | 338
31 | ТЕР13-03-002-04 | Огрунтовка металлических поверхностей за один раз: грунтовкой ГФ-021 КОЭФ. К ПОЗИЦИИ: Т.ч. п. 1.9 При нанесении ручным способом ОЗП=1,1; ЭМ=1,1; ЗПМ=1,1; ТЗ=1,1; ТЗМ=1,1; 3.13 Окраска и огрунтовка решетчатых поверхностей ОЗП=1,1; ЭМ=1,1; ЗПМ=1,1; МАТ=1,1; ТЗ=1,1; ТЗМ=1,1 | 100 м2 окрашиваемой поверхности | 0.132 | 344.77 | 97.08 | 11.93 | 0.17 | 45.51 | 12.81 | 1.57 | 0.02 | 6.4251 | 0.85 | 0.0242
32 | ТЕР13-03-004-24 | Окраска металлических огрунтованных поверхностей: составом огнезащитным "Огракс-В-СК" КОЭФ. К ПОЗИЦИИ: Т.ч. п. 1.9 При нанесении ручным способом ОЗП=1,1; ЭМ=1,1; ЗПМ=1,21; ТЗ=1,1; ТЗМ=1,21; 3.13 Окраска и огрунтовка решетчатых поверхностей ОЗП=1,1; ЭМ=1,1; ЗПМ=1,1; МАТ=1,1; ТЗ=1,1; ТЗМ=1,1 | 100 м2 окрашиваемой поверхности | 0.132 | 21821.46 | 1660.24 | 285.32 | 16.57 | 2880.43 | 219.15 | 37.66 | 2.19 | 128.502 | 16.96 | 3.607 | 0.48
33 | СЦМ-101-1761 | Паста огнезащитная вспучивающаяся водоэмульсионная ВПМ-2 | т | -0.08712 | 30115 |  |  |  | -2623.62
34 | Прайс | Огнезащитное покрытие "Огракс-В-СК" | кг | 87.12 | 46.96 |  |  |  | 4091.16
Итого прямые затраты по смете в ценах 2001г. | [8 empty] | 65905.21 | 8708.6 | 1288.13 | 139.63 |  | 677.89 |  | 12.58
Итого прямые затраты по смете с учетом коэффициентов к итогам | [8 empty] | 288863.04 | 61656.88 | 5249.51 | 988.59 |  | 677.89 |  | 12.58
В том числе, справочно:
ОЗП=7,08; ЭМ-ЗПМ=3,71; ЗПМ=7,08; МАТ=3,97 (Поз. 2-3, 1, 4-5.1, 6-11, 15-16, 12-14, 27, 17-18, 20, 19, 21, 25-26, 33-34, 22-24, 31-32, 28-30) | [8 empty] | 222957.83 | 52948.29 | 3961.39 | 848.95
Накладные расходы | [8 empty] | 53753.83
В том числе, справочно:
77%*0,94 ФОТ (от 1702,17) (Поз. 6) | [8 empty] | 1232.03
79%*0,94 ФОТ (от 10741,84) (Поз. 7-10) | [8 empty] | 7976.89
80%*0,94 ФОТ (от 3211,49) (Поз. 12-14, 27) | [8 empty] | 2415.04
90%*(0,9*0,94) ФОТ (от 15498,9) (Поз. 22-24, 31-32, 28) | [8 empty] | 11800.86
105%*(0,9*0,94) ФОТ (от 14864,04) (Поз. 11) | [8 empty] | 13203.73
110%*(0,9*0,94) ФОТ (от 1070,49) (Поз. 19, 21) | [8 empty] | 996.2
118%*(0,9*0,94) ФОТ (от 1396,11) (Поз. 17-18, 20) | [8 empty] | 1393.74
123%*(0,9*0,94) ФОТ (от 14160,43) (Поз. 1, 4-5.1) | [8 empty] | 14735.34
Сметная прибыль | [8 empty] | 34911.59
В том числе, справочно:
50% ФОТ (от 15655,5) (Поз. 6-10, 12-14, 27) | [8 empty] | 7827.76
55%*0,85 ФОТ (от 14864,04) (Поз. 11) | [8 empty] | 6948.94
63%*0,85 ФОТ (от 1396,11) (Поз. 17-18, 20) | [8 empty] | 747.62
70%*0,85 ФОТ (от 12638,29) (Поз. 19, 21-24, 31-32) | [8 empty] | 7519.78
75%*0,85 ФОТ (от 14160,43) (Поз. 1, 4-5.1) | [8 empty] | 9027.27
85%*0,85 ФОТ (от 3931,1) (Поз. 28) | [8 empty] | 2840.22
Итоги по смете:
Малярные работы (ремонтно-строительные) | [8 empty] | 11868.84 |  |  |  |  | 36.89 |  | 0.18
Итого | [8 empty] | 377528.46 |  |  |  |  | 677.89 |  | 12.58
НДС 18% | [8 empty] | 67955.12
ВСЕГО по смете | [8 empty] | 445483.58 |  |  |  |  | 677.89 |  | 12.58
Составил
Проверил