## Локальная смета
СОГЛАСОВАНО: | [8 empty] | УТВЕРЖДАЮ:
_______________________ | [8 empty] | _______________________________
" _____ " ________________ 2009 г. | [8 empty] | "______ " _______________2009 г.
"Дом общественных организаций" Администрации Орджоникидзевского района г. Перми, г. Пермь, ул. Домостроительная, 4
(наименование стройки)
ЛОКАЛЬНЫЙ СМЕТНЫЙ РАСЧЕТ №
(локальная смета)
| на | монтаж охранно-пожарной сигнализации
Основание:
|  | Сметная стоимость ___________________________________________________________ |  | ___________________________ |  | руб.
|  | монтажных работ ___________________________________________________________ |  | ___________________________________________________________ |  | руб.
|  | оборудования ___________________________________________________________ |  | ___________________________________________________________ |  | руб.
Составлен(а) в текущих (прогнозных) ценах по состоянию на _3 квартал_____2009 г.
№ пп | Обоснование | Наименование | Ед. изм. | Кол. | Стоимость единицы, руб. |  |  |  | Общая стоимость, руб.
[5 empty] | Всего | В том числе |  |  | Всего | В том числе
[6 empty] | Осн.З/п | Эк.Маш. | З/пМех |  | Осн.З/п | Эк.Маш. | З/пМех
1 | 2 | 3 | 4 | 5 | 6 | 7 | 8 | 9 | 10 | 11 | 12 | 13
Раздел 1. Электромонтажные работы (пожарная сигнализация)
1 | ТЕРм10-08-001-01 | Приборы ПС приемно-контрольные, пусковые: концентратор - блок базовый на 10 лучей | шт. | 2
2 | ТЕРм10-08-002-02 | Извещатели ПС автоматические: дымовой, фотоэлектрический, радиоизотопный, световой в нормальном исполнении | шт. | 54
3 | ТЕРм10-08-002-01 | Извещатели ПС автоматические: тепловой электро-контактный, магнитоконтактный в нормальном исполнении | шт. | 2
4 | ТЕРм10-04-101-15 | Транспарант световой (табло) | шт. | 3
5 | ТЕРм10-04-066-05 | Звонок | шт. | 2
6 | ТЕРм08-02-411-01 | Рукав металлический, наружный диаметр, мм, до: 48 | 100 м | 0.23
7 | ТЕРм10-01-053-01 | Прокладка кабелей и проводов питания на провододержателях. Кабель или провод питания сечением, мм2: 6 | 100 м кабеля или провода | 2.74
Итого прямые затраты по разделу в ценах 2001г.
Итого прямые затраты по разделу с учетом индексов, в текущих ценах
Накладные расходы
Сметная прибыль
Итоги по разделу 1 Электромонтажные работы (пожарная сигнализация) :
Монтаж оборудования:
Итого Поз. 1-3, 7
Всего с учетом "Перевод цен 2001 г. в текущие ОЗП=6,32; ЭМ-ЗПМ=3,55; ЗПМ=6,32; МАТ=4,27"
Накладные расходы 80%*0,7 ФОТ (от 12 318,13)
Сметная прибыль 60%*0,9 ФОТ (от 12 318,13)
Итого c накладными и см. прибылью
Монтаж радиотелевизионного и электронного оборудования:
Итого Поз. 4-5
Всего с учетом "Перевод цен 2001 г. в текущие ОЗП=6,32; ЭМ-ЗПМ=3,55; ЗПМ=6,32; МАТ=4,27"
Накладные расходы 92%*0,7 ФОТ (от 682,05)
Сметная прибыль 65%*0,9 ФОТ (от 682,05)
Итого c накладными и см. прибылью
Электромонтажные работы на других объектах:
Итого Поз. 6
Всего с учетом "Перевод цен 2001 г. в текущие ОЗП=6,32; ЭМ-ЗПМ=3,55; ЗПМ=6,32; МАТ=4,27"
Накладные расходы 95%*0,7 ФОТ (от 680,79)
Сметная прибыль 65%*0,9 ФОТ (от 680,79)
Итого c накладными и см. прибылью
Итого
В том числе:
Материалы
Машины и механизмы
ФОТ
Накладные расходы
Сметная прибыль
Итого по разделу 1 Электромонтажные работы (пожарная сигнализация)
Раздел 2. Электромонтажные работы (охранная сигнализация)
8 | ТЕРм10-08-001-08 | Приборы приемно-контрольные сигнальные: концентратор - прибор ОПС на 4 луча | шт. | 2
9 | ТЕРм10-08-001-10 | Приборы приемно-контрольные объектовые на: 1 луч | шт. | 2
10 | ТЕРм08-01-081-01 | Аппарат (кнопка, ключ управления, замок электромагнитной блокировки, звуковой сигнал, сигнальная лампа), количество подключаемых концов, до: 2 | шт. | 4
11 | ТЕРм10-08-002-04 | Извещатели ОС автоматические: контактный, магнитоконтактный на открывание окон, дверей | шт. | 2
12 | ТЕРм10-08-003-05 | Устройства оптико-(фото)электрические: прибор оптико-электрический в одноблочном исполнении | шт. | 25
13 | ТЕРм 08-02-396-59-1 | Прокладка коробов пластмассовых шириной до 40 мм | 100 м | 0.8
14 | ТЕРм10-01-053-01 | Прокладка кабелей и проводов питания на провододержателях. Кабель или провод питания сечением, мм2: 6 | 100 м кабеля или провода | 2.2
Итого прямые затраты по разделу в ценах 2001г.
Итого прямые затраты по разделу с учетом индексов, в текущих ценах
Накладные расходы
Сметная прибыль
Итоги по разделу 2 Электромонтажные работы (охранная сигнализация) :
Монтаж оборудования:
Итого Поз. 8-9, 11-12, 14
Всего с учетом "Перевод цен 2001 г. в текущие ОЗП=6,32; ЭМ-ЗПМ=3,55; ЗПМ=6,32; МАТ=4,27"
Накладные расходы 80%*0,7 ФОТ (от 22 280,72)
Сметная прибыль 60%*0,9 ФОТ (от 22 280,72)
Итого c накладными и см. прибылью
Электромонтажные работы на других объектах:
Итого Поз. 10
Всего с учетом "Перевод цен 2001 г. в текущие ОЗП=6,32; ЭМ-ЗПМ=3,55; ЗПМ=6,32; МАТ=4,27"
Накладные расходы 95%*0,7 ФОТ (от 409,54)
Сметная прибыль 65%*0,9 ФОТ (от 409,54)
Итого c накладными и см. прибылью
Монтаж радиотелевизионного и электронного оборудования:
Итого Поз. 13
Всего с учетом "Перевод цен 2001 г. в текущие ОЗП=6,32; ЭМ-ЗПМ=3,55; ЗПМ=6,32; МАТ=4,27"
Накладные расходы 92%*0,7 ФОТ (от 1 115,67)
Сметная прибыль 65%*0,9 ФОТ (от 1 115,67)
Итого c накладными и см. прибылью
Итого
В том числе:
Материалы
Машины и механизмы
ФОТ
Накладные расходы
Сметная прибыль
Итого по разделу 2 Электромонтажные работы (охранная сигнализация)
Раздел 3. Материалы и оборудование (не учтенные в ценнике) пожарная сигнализация
15 | прайс-лист | ППК Гранит-8 | шт. | 2
16 | прайс-лист | Извещатель пожарный ДИП-45 | шт. | 54
17 | прайс-лист | Извещатель пожарный ручной ИПР-И | шт. | 2
18 | прайс-лист | Аккумулятор 12В 7А/ч | шт. | 2
19 | прайс-лист | Сирена TS-668 | шт. | 2
20 | прайс-лист | Табло световое "Выход" НБО "ЛЮКС" | шт. | 3
21 | прайс-лист | Кабель ШВВП 2х0,75 | м | 31
22 | прайс-лист | Кабель КСПВ 2х0,5 | м | 240
23 | прайс-лист | Кабель ПВС 3х0,75 | м | 26
24 | прайс-лист | Металлорукав (15 мм) | м | 23
25 | прайс-лист | УК-2П коробка соед. | шт. | 26
Итого прямые затраты по разделу в текущих ценах
Итоги по разделу 3 Материалы и оборудование (не учтенные в ценнике) пожарная сигнализация :
Итого Поз. 15-25
В том числе:
Итого по разделу 3 Материалы и оборудование (не учтенные в ценнике) пожарная сигнализация
Раздел 4. Материалы и оборудование (не учтенные в ценнике) охранная сигнализация
26 | прайс-лист | DSC РС-585 | шт. | 2
27 | прайс-лист | Аккумулятор 12В 4А/ч | шт. | 2
28 | прайс-лист | ОУ Фобос-3 (УО-3К) | шт. | 2
29 | прайс-лист | ИК-датчик LC-100PI | шт. | 25
30 | прайс-лист | Релейный модуль | шт. | 2
31 | прайс-лист | Трансформатор ТП115 с выключ. | шт. | 2
32 | прайс-лист | Ключ DS 1990 | шт. | 17
33 | прайс-лист | СМК ИО-102-16/2 | шт. | 2
34 | прайс-лист | Стробвспышка ТК-30 | шт. | 4
35 | прайс-лист | Кабель КСПВГ 4х0,2 | м | 100
36 | прайс-лист | Кабель КСПВГ 6х0,2 | м | 200
37 | прайс-лист | Короб (20х10) | м | 80
38 | прайс-лист | Автомат-выключатель | комп. | 2
39 | прайс-лист | Клипсы | уп. | 4
Итого прямые затраты по разделу в текущих ценах
Итоги по разделу 4 Материалы и оборудование (не учтенные в ценнике) охранная сигнализация :
Итого Поз. 26-39
В том числе:
Итого по разделу 4 Материалы и оборудование (не учтенные в ценнике) охранная сигнализация
ИТОГИ ПО СМЕТЕ:
Итого прямые затраты по смете с учетом индексов, в текущих ценах
Накладные расходы
Сметная прибыль
Итоги по смете:
Итого Монтажные работы
Итого Оборудование
Итого
В том числе:
Материалы
Машины и механизмы
ФОТ
Накладные расходы
Сметная прибыль
НДС -
ВСЕГО по смете
Составил
Проверил