## Локальная смета
| СОГЛАСОВАНО: | [11 empty] | УТВЕРЖДАЮ:
| _____________________________ | [11 empty] | __________________________
| " _____ " ________________ 200_ г. | [11 empty] | "____" ______________200_ г.
Администрация Ленинского района, г. Пермь, ул. Кирова, д. 57
(наименование стройки)
ЛОКАЛЬНЫЙ СМЕТНЫЙ РАСЧЕТ № 026-2009
(локальная смета)
на выполнение работ по монтажу и наладке автоматической пожарной сигнализации и системы оповещения людей при пожаре в здании администрации Ленинского района по адресу ул.Кирова,57
(наименование работ и затрат, наименование объекта)
Основание:
|  |  | Сметная стоимость | [5 empty] | 191996 руб.
|  |  | Средства на оплату труда | [5 empty] | 51030 руб.
Составлен(а) в текущих (прогнозных) ценах по состоянию на 1-й квартал 2009 г.
№ пп | Обоснование | Наименование | Ед. изм. | Кол. | Стоимость единицы, руб. |  |  |  | Общая стоимость, руб. |  |  |  | Т/з осн. раб.на ед. | Т/з осн. раб. Всего | Т/з мех. на ед. | Т/з мех. Всего
[5 empty] | Всего | В том числе |  |  | Всего | В том числе
[6 empty] | Осн.З/п | Эк.Маш | З/пМех |  | Осн.З/п | Эк.Маш | З/пМех
1 | 2 | 3 | 4 | 5 | 6 | 7 | 8 | 9 | 10 | 11 | 12 | 13 | 14 | 15 | 16 | 17
Раздел 1. Монтажные работы: АУПС и СОУЭ
1 | ТЕРм08-03-526-01 | Выключатели установочные автоматические (автоматы) или неавтоматические. Автомат одно-, двух-, трехполюсный, устанавливаемый на конструкции на стене или колонне, на ток, А, до: 25 | шт. | 1 | 288.32 | 21.11 | 1.85 | 0.04 | 288 | 21 | 2 |  | 1.56 | 1.56 | 0.004 | 0.004
2 | ТЕРм10-08-001-02 | Приборы ПС приемно-контрольные, пусковые: концентратор - блок базовый на 20 лучей | шт. | 1 | 178.92 | 167.19 | 0.27 |  | 179 | 167 |  |  | 39 | 39
3 | ТЕРм10-08-002-02 | Извещатели ПС автоматические: дымовой, фотоэлектрический, радиоизотопный, световой в нормальном исполнении | шт. | 136 | 29.05 | 27.36 | 0.27 |  | 3951 | 3721 | 37 |  | 2 | 272
4 | ТЕРм10-02-016-06 | Отдельно устанавливаемый: преобразователь или блок питания | шт. | 1 | 498.42 | 158.77 | 42.71 | 6.02 | 498 | 159 | 43 | 6 | 10.1 | 10.1 | 0.44 | 0.44
5 | ТЕРм08-03-591-01 | Выключатель: одноклавишный неутопленного типа при открытой проводке | 100 шт. | 0.05 | 1356.35 | 556.55 | 17.69 | 0.55 | 68 | 28 | 1 |  | 39.5 | 1.975 | 0.06 | 0.003
6 | ТЕРм10-04-066-05 | Звонок | шт. | 5 | 13.85 | 12.92 |  |  | 69 | 65 |  |  | 1 | 5
7 | ТЕРм10-04-101-15 | Транспарант световой (табло) | шт. | 8 | 31.91 | 27.36 |  |  | 255 | 219 |  |  | 2 | 16
8 | ТЕРм10-08-002-06 | Конструкция для установки извещателя | шт. | 96 | 11.61 | 4.79 | 1.21 |  | 1115 | 460 | 116 |  | 0.35 | 33.6
9 | ТЕРм08-02-411-01 | Рукав металлический, наружный диаметр, мм, до: 48 | 100 м | 0.6 | 3184.47 | 464.29 | 247.38 | 4.04 | 1911 | 279 | 148 | 2 | 34.7 | 20.82 | 0.44 | 0.264
10 | ТЕРм08-02-409-01 | Труба винипластовая по установленным конструкциям, по стенам и колоннам с креплением скобами, диаметр, мм, до: 25 | 100 м | 0.2 | 2143.17 | 318.44 | 631.8 | 292.43 | 429 | 64 | 126 | 58 | 23.8 | 4.76 | 16 | 3.2
11 | ТЕРм08-02-412-01 | Затягивание проводов в проложенные трубы и металлические рукава. Провод первый одножильный или многожильный в общей оплетке, суммарное сечение, мм2, до: 2,5 | 100 м | 0.8 | 335.62 | 75.06 | 2.31 | 0.18 | 268 | 60 | 2 |  | 5.61 | 4.488 | 0.02 | 0.016
12 | ТЕРм10-08-005-02 | Провод двух- и трехжильный с разделительным основанием по стенам и потолкам, прокладываемый по основаниям: кирпичным | 100 м | 5 | 1204.32 | 388.02 | 9.68 |  | 6022 | 1940 | 48 |  | 29 | 145
Раздел 2. Пусконаладочные работы: АУПС и СОУЭ
13 | ТЕРп02-01-001-03 | Автоматизированные системы управления I категории технической сложности с количеством каналов: 10 | система | 1 | 1311.12 | 1311.12 |  |  | 1311 | 1311 |  |  | 65 | 65
14 | ТЕРп02-01-001-04 | Автоматизированные системы управления I категории технической сложности: за каждый канал св. 10 до 19 добавлять к норме 3 | канал | 8 | 127.08 | 127.08 |  |  | 1017 | 1017 |  |  | 6.3 | 50.4
Раздел 3. Материальные ресурсы (неучтенные в ценнике)
15 | Прайс поставщиков | Автоматический выключатель ВА 47-29 | шт. | 1 | 40 |  |  |  | 40
16 | Прайс поставщиков | Бокс для автомата с крышкой КМПн2/2 | шт. | 1 | 40 |  |  |  | 40
17 | Прайс поставщиков | Прибор приёмно контрольный охранно-пожарный "Сигнал-20М" | шт. | 1 | 3350 |  |  |  | 3350
18 | Прайс поставщиков | Извещатель пожарный дымовой "ИП-212-70" | шт. | 136 | 206 |  |  |  | 28016
19 | Прайс поставщиков | Извещатель пожарный ручной "ИПР-3СУ" | шт. | 5 | 175 |  |  |  | 875
20 | Прайс поставщиков | Оповещатель звуковой "Иволга" | шт. | 5 | 140 |  |  |  | 700
21 | Прайс поставщиков | Оповещатель световой НБО "Люкс" | шт. | 8 | 200 |  |  |  | 1600
22 | Прайс поставщиков | Устройство монтажное "ДИП-ИС" | шт. | 96 | 42.8 |  |  |  | 4109
23 | Прайс поставщиков | Источник резервного питания "ИВЭПР 112-5-1" | шт. | 1 | 2547 |  |  |  | 2547
24 | Прайс поставщиков | Батарея аккумуляторная 12В, 7а/ч | шт. | 2 | 427 |  |  |  | 854
25 | Прайс поставщиков | Кабель КСПВ 2х0,5 | м. | 500 | 2.9 |  |  |  | 1450
26 | Прайс поставщиков | Кабель ШВВП 2х0,5 | м. | 60 | 5.6 |  |  |  | 336
27 | Прайс поставщиков | Металлорукав 10мм | м. | 60 | 15.1 |  |  |  | 906
28 | Прайс поставщиков | Кабель ВВГнг 3х1,5 | м. | 20 | 25.5 |  |  |  | 510
29 | Прайс поставщиков | Труба гофрированная из ПВХ 16мм | м. | 20 | 6.4 |  |  |  | 128
Итого прямые затраты по смете в ценах 2001г. | [8 empty] | 62842 | 9511 | 523 | 66 |  | 669.7 |  | 3.93
Итого прямые затраты по смете с учетом коэффициентов к итогам | [8 empty] | 135819 | 51030 |  |  |  | 669.7 |  | 3.93
Накладные расходы | [8 empty] | 28815
Сметная прибыль | [8 empty] | 27362
Итоги по смете:
Итоги по разделу 1 Монтажные работы: АУПС и СОУЭ :
Электромонтажные работы на других объектах:
Итого Поз. 1, 5, 9-11 | [8 empty] | 2964 | 452 | 279 | 60 |  | 33.6 |  | 3.49
Всего с учетом "Индекс изменения сметной стоимости строительства (без НДС) на I квартал 2009 года (№ 0101-09/ПФИ от 14.01.2009 г.) ОЗП=6,78; ЭМ=3,71; ЗПМ=6,78; МАТ=4,25" | [8 empty] | 13593 | 3065 | 1035 | 407 |  | 33.6 |  | 3.49
Всего с учетом " ЭМ=0; ЗПМ=0" | [8 empty] | 12558 | 3065 |  |  |  | 33.6 |  | 3.49
Накладные расходы 95%*0,7 ФОТ (от 3 065) | [8 empty] | 2038
Сметная прибыль 65%*0,9 ФОТ (от 3 065) | [8 empty] | 1793
Итого c накладными и см. прибылью | [8 empty] | 16389 |  |  |  |  | 33.6 |  | 3.49
Монтаж оборудования:
Итого Поз. 2-4, 8, 12 | [8 empty] | 11765 | 6447 | 244 | 6 |  | 499.7 |  | 0.44
Всего с учетом "Индекс изменения сметной стоимости строительства (без НДС) на I квартал 2009 года (№ 0101-09/ПФИ от 14.01.2009 г.) ОЗП=6,78; ЭМ=3,71; ЗПМ=6,78; МАТ=4,25" | [8 empty] | 66177 | 43711 | 905 | 41 |  | 499.7 |  | 0.44
Всего с учетом " ЭМ=0; ЗПМ=0" | [8 empty] | 65272 | 43711 |  |  |  | 499.7 |  | 0.44
Накладные расходы 80%*0,7 ФОТ (от 43 711) | [8 empty] | 24478
Сметная прибыль 60%*0,9 ФОТ (от 43 711) | [8 empty] | 23604
Итого c накладными и см. прибылью | [8 empty] | 113354 |  |  |  |  | 499.7 |  | 0.44
Монтаж радиотелевизионного и электронного оборудования:
Итого Поз. 6-7 | [8 empty] | 324 | 284 |  |  |  | 21
Всего с учетом "Индекс изменения сметной стоимости строительства (без НДС) на I квартал 2009 года (№ 0101-09/ПФИ от 14.01.2009 г.) ОЗП=6,78; ЭМ=3,71; ЗПМ=6,78; МАТ=4,25" | [8 empty] | 2099 | 1926 |  |  |  | 21
Всего с учетом " ЭМ=0; ЗПМ=0" | [8 empty] | 2099 | 1926 |  |  |  | 21
Накладные расходы 92%*0,7 ФОТ (от 1 926) | [8 empty] | 1240
Сметная прибыль 65%*0,9 ФОТ (от 1 926) | [8 empty] | 1127
Итого c накладными и см. прибылью | [8 empty] | 4466 |  |  |  |  | 21
Итого | [8 empty] | 134209 |  |  |  |  | 554.3 |  | 3.93
Итого по разделу 1 Монтажные работы: АУПС и СОУЭ | [8 empty] | 134209 |  |  |  |  | 554.3 |  | 3.93
Итоги по разделу 2 Пусконаладочные работы: АУПС и СОУЭ :
Итого Поз. 13-14 | [8 empty] | 2328 | 2328 |  |  |  | 115.4
Всего с учетом "Индекс изменения сметной стоимости пусконаладочных работ (без НДС) на I квартал 2009 года ПЗ=4,48" | [8 empty] | 10429 | 2328 |  |  |  | 115.4
Всего с учетом " ЭМ=0; ЗПМ=0" | [8 empty] | 10429 | 2328 |  |  |  | 115.4
Накладные расходы 65%*0,7 ФОТ (от 2 328) | [8 empty] | 1059
Сметная прибыль 40%*0,9 ФОТ (от 2 328) | [8 empty] | 838
Итого c накладными и см. прибылью | [8 empty] | 12326 |  |  |  |  | 115.4
Итого по разделу 2 Пусконаладочные работы: АУПС и СОУЭ | [8 empty] | 12326 |  |  |  |  | 115.4
Итоги по разделу 3 Материальные ресурсы (неучтенные в ценнике) :
Итого Поз. 15-29 | [8 empty] | 45461
Итого по разделу 3 Материальные ресурсы (неучтенные в ценнике) | [8 empty] | 45461
Итого | [8 empty] | 191996 |  |  |  |  | 669.7 |  | 3.93
В том числе:
Материалы | [8 empty] | 76690
ФОТ | [8 empty] | 51030
Накладные расходы | [8 empty] | 28815
Сметная прибыль | [8 empty] | 27362
НДС 0
ВСЕГО по смете | [8 empty] | 191996 |  |  |  |  | 669.7 |  | 3.93
Составил
Проверил