## Локальная смета
| СОГЛАСОВАНО: | [11 empty] | УТВЕРЖДАЮ:
| _____________________________ | [11 empty] | __________________________
| " _____ " ________________ 200_ г. | [11 empty] | "____" ______________200_ г.
МОУ Гимназия №17 по ул. Ленина и Газеты Звезды, 31/15
(наименование стройки)
ЛОКАЛЬНЫЙ СМЕТНЫЙ РАСЧЕТ
(локальная смета)
|  | на | капитальный ремонт пристройки к зданию МОУ Гимназия 17, в осях 5-7/Б-В
(наименование работ и затрат, наименование объекта)
Основание: рабочая документация на капитальный ремонт пристройки к зданию МОУ "Гимназия №17"
в осях 5-7/Б-В, арх.№30/09
|  |  | Сметная стоимость строительных работ ___________________________________________________________ | [5 empty] | ___________________________382,920 |  | тыс.руб.
|  |  | Средства на оплату труда ___________________________________________________________ | [5 empty] | ___________________________67,692 |  | тыс.руб.
|  |  | Сметная трудоемкость ___________________________________________________________ | [5 empty] | ___________________________________________________________688,8 |  | чел.час
Составлен(а) в текущих (прогнозных) ценах по состоянию на 3 кв. 2009 г.
№ пп | Обоснование | Наименование | Ед. изм. | Кол. | Стоимость единицы, руб. |  |  |  | Общая стоимость, руб. |  |  |  | Т/з осн. раб.на ед. | Т/з осн. раб. Всего | Т/з мех. на ед. | Т/з мех. Всего
[5 empty] | Всего | В том числе |  |  | Всего | В том числе
[6 empty] | Осн.З/п | Эк.Маш | З/пМех |  | Осн.З/п | Эк.Маш | З/пМех
1 | 2 | 3 | 4 | 5 | 6 | 7 | 8 | 9 | 10 | 11 | 12 | 13 | 14 | 15 | 16 | 17
Раздел 1. Кровля
1 | ТЕРр58-17-02 | Разборка покрытий кровель: из листовой стали | 100 м2 покрытий кровель | 0.2884 | 116.99 | 116.23 | 0.76 |  | 33.74 | 33.52 | 0.22 |  | 10.49 | 3.03
2 | ТЕР12-01-007-08 | Устройство кровель из оцинкованной стали без настенных желобов | 100 м2 кровли | 0.2884 | 11207.23 | 1173.78 | 56.69 | 7.86 | 3232.17 | 338.52 | 16.35 | 2.27 | 90.85 | 26.2 | 0.63 | 0.18
3 | ТЕРр58-18-04 | Смена обрешетки сплошным настилом из досок толщиной до: 30 мм | 100 м2 сменяемой обрешетки | 0.2884 | 3458.95 | 1080.34 | 63.02 |  | 997.56 | 311.57 | 18.18 |  | 95.69 | 27.6 | 0.78 | 0.23
4 | ТЕР46-03-009-02 | Пробивка в кирпичных стенах гнезд размером до 260х260 мм | 100 шт. | 0.13 | 3194.76 | 696.63 | 2498.13 | 216.55 | 415.32 | 90.56 | 324.76 | 28.15 | 53.3 | 6.93 | 15.83 | 2.06
5 | ТЕРр58-01-02 | Разборка: стропил | 100 м2 кровли | 0.2884 | 287.09 | 261.05 | 26.04 | 4.56 | 82.8 | 75.29 | 7.51 | 1.32 | 22.68 | 6.54 | 0.29 | 0.08
6 | ТЕР10-01-002-01 | Установка стропил | 1 м3 древесины в конструкции | 0.792 | 1808.2 | 284.98 | 36.57 | 2.36 | 1432.09 | 225.7 | 28.96 | 1.87 | 24.09 | 19.08 | 0.37 | 0.29
7 | ТЕРр54-03-01 | Разборка подшивки потолков: из досок | 100 м2 подшивки | 0.2667 | 342.28 | 309.78 | 32.5 | 10.94 | 91.29 | 82.62 | 8.67 | 2.92 | 28.87 | 7.7 | 0.8 | 0.21
8 | ТЕР10-01-022-01 | Подшивка потолков досками | 100 м2 потолков | 0.2667 | 4361.2 | 705.16 | 56.87 | 3.14 | 1163.13 | 188.07 | 15.17 | 0.84 | 57.33 | 15.29 | 0.64 | 0.17
9 | ТЕР12-01-010-01 | Устройство примыкания кровли к зданию из листовой оцинкованной стали | 100 м2 покрытия | 0.0739 | 8320.86 | 1369.91 | 23.38 | 3.14 | 614.91 | 101.24 | 1.73 | 0.23 | 112.75 | 8.33 | 0.27 | 0.02
10 | ТЕР10-01-087-01 | Огнезащита деревянных конструкций ферм, арок, балок, стропил, мауэрлатов | 10 м3 древесины в конструкции | 0.0792 | 822.38 | 104.55 | 16.43 | 0.79 | 65.13 | 8.28 | 1.3 | 0.06 | 8.5 | 0.67 | 0.17 | 0.01
11 | ТЕР10-01-088-01 | Огнезащита обрешеток под кровлю, покрытия и настилы по фермам | 1000 м2 обработанной поверхности | 0.113 | 2894.43 | 393.86 | 71.95 | 3.62 | 327.07 | 44.51 | 8.13 | 0.41 | 31.61 | 3.57 | 0.79 | 0.09
Раздел 2. Стены.
Кладка на балку и перегородки из пенобетонных блоков.
12 | ТЕРр63-10-01 прим. | Разборка облицовки из ЦСП листов: стен | 100 м2 облицовки | 0.34 | 98.04 | 89.91 | 8.13 | 2.74 | 33.33 | 30.57 | 2.76 | 0.93 | 7.31 | 2.49 | 0.2 | 0.07
13 | ТЕР46-02-009-02 | Отбивка штукатурки с поверхностей стен и потолков кирпичных | 100 м2 | 0.5046 | 252.85 | 252.85 |  |  | 127.59 | 127.59 |  |  | 22.82 | 11.52
14 | ТЕРр53-02-01 | Разборка кладки стен из: кирпича | 10 м3 кладки | 0.837 | 4290.62 | 2315.27 | 1975.35 | 213.25 | 3591.25 | 1937.88 | 1653.37 | 178.49 | 212.41 | 177.79 | 15.35 | 12.85
15 | ТЕР08-03-002-01 | Кладка стен из легкобетонных камней без облицовки: при высоте этажа до 4 м | 1 м3 кладки | 6.35 | 777.82 | 54.49 | 39.51 | 6.92 | 4939.16 | 346.01 | 250.89 | 43.94 | 4.43 | 28.13 | 0.44 | 2.79
16 | ТЕР08-02-007-01 | Армирование кладки стен и других конструкций | 1 т металлических изделий | 0.08249 | 10062.2 | 719.51 | 44.65 | 3.62 | 830.03 | 59.35 | 3.68 | 0.3 | 63.73 | 5.26 | 0.54 | 0.04
Усиление подпорной стенки.
17 | ТЕР46-03-001-01 | Сверление кольцевыми алмазными сверлами в железобетонных конструкциях с применением охлаждающей жидкости (воды) вертикальных отверстий глубиной 200 мм диаметром: 20 мм | 100 отверстий | 0.37 | 2224.57 | 236.66 | 828.31 | 301.43 | 823.09 | 87.56 | 306.47 | 111.53 | 17.3 | 6.4 | 18.2 | 6.73
18 | ТЕР13-06-004-01 | Обеспыливание поверхности | 1 м2 обеспыливаемой поверхности | 9.11 | 1.51 | 1.22 | 0.29 |  | 13.76 | 11.12 | 2.64 |  | 0.1 | 0.91
19 | ТЕР06-01-015-06 | Установка стальных конструкций, остающихся в теле бетона КОЭФ. К ПОЗИЦИИ: Исключить стоимость материала МАТ=0 | 1 т | 0.00412 | 1121.57 | 633.79 | 487.78 | 27.51 | 4.62 | 2.61 | 2.01 | 0.11 | 46.33 | 0.19 | 4.38 | 0.02
20 | СЦМ-204-0021 | Горячекатаная арматурная сталь периодического профиля класса А-III диаметром 10 мм | т | 0.00412 | 8405.52 |  |  |  | 34.63
21 | ТЕР46-01-001-03 | Усиление монолитными железобетонными обоймами стен кирпичных | 1 м3 | 0.73 | 2143.64 | 543.97 | 234.63 | 19.37 | 1564.86 | 397.1 | 171.28 | 14.14 | 41.62 | 30.38 | 1.83 | 1.34
22 | СЦМ-204-9120 | Каркасы арматурные | т | 0.02806 | 9298.04 |  |  |  | 260.9
23 | ТЕР08-02-001-01 | Кладка из керамического одинарного полнотелого кирпича наружных стен простых: при высоте этажа до 4м | 1 м3 кладки | 5.26 | 618.31 | 63.88 | 35.92 | 6.29 | 3252.31 | 336.01 | 188.94 | 33.09 | 5.4 | 28.4 | 0.4 | 2.1
Устройство кирпичного столбика.
24 | ТЕР08-02-003-03 | Кладка из керамического одинарного полнотелого кирпича конструкций столбов прямоугольных неармированных: при высоте этажа до 4м | 1 м3 кладки | 0.53 | 665.94 | 106.1 | 37.72 | 6.6 | 352.95 | 56.23 | 19.99 | 3.5 | 7.93 | 4.2 | 0.42 | 0.22
Установка анкеров.
25 | ТЕР46-03-001-01 | Сверление кольцевыми алмазными сверлами в железобетонных конструкциях с применением охлаждающей жидкости (воды) вертикальных отверстий глубиной 200 мм диаметром: 20 мм | 100 отверстий | 0.56 | 2224.57 | 236.66 | 828.31 | 301.43 | 1245.76 | 132.53 | 463.85 | 168.8 | 17.3 | 9.69 | 18.2 | 10.19
26 | ТЕР13-06-004-01 | Обеспыливание поверхности | 1 м2 обеспыливаемой поверхности | 0.86 | 1.51 | 1.22 | 0.29 |  | 1.3 | 1.05 | 0.25 |  | 0.1 | 0.09
27 | ТЕР05-03-001-01 | Цементация грунтов нисходящим способом при поглощении цемента и песка до 200 кг | 100 м цементируемой части скважины | 0.112 | 9592.41 | 1788.34 | 5915.71 | 867.69 | 1074.35 | 200.29 | 662.56 | 97.18 | 128.75 | 14.42 | 51.14 | 5.73
28 | СЦМ-101-9540 | Цемент (М-400) | т | 0.0025 | 421.5 |  |  |  | 1.05
29 | ТЕР06-01-015-06 | Установка стальных конструкций, остающихся в теле бетона КОЭФ. К ПОЗИЦИИ: Исключить стоимость материала МАТ=0 | 1 т | 0.005824 | 1121.57 | 633.79 | 487.78 | 27.51 | 6.53 | 3.69 | 2.84 | 0.16 | 46.33 | 0.27 | 4.38 | 0.03
30 | СЦМ-204-0019 | Горячекатаная арматурная сталь периодического профиля класса А-III диаметром 6 мм | т | 0.005824 | 8405.52 |  |  |  | 48.95
Устройство опорных подушек ОП-1, ОП-2.
31 | ТЕР06-01-035-01 | Устройство ж/б подушек | 100 м3 железобетона в деле | 0.001 | 76999.94 | 12967.48 | 8708.51 | 1116.83 | 77 | 12.97 | 8.71 | 1.12 | 1016.26 | 1.02 | 72.31 | 0.07
32 | СЦМ-204-9120 | Каркасы арматурные | т | 0.00406 | 9298.04 |  |  |  | 37.75
Замена балки
33 | ТЕР46-04-003-03 | Разборка железобетонной балки при помощи отбойных молотков из бетона марки 200 | 1 м3 | 0.46 | 2975.85 | 421.61 | 2513.31 | 217.38 | 1368.89 | 193.94 | 1156.12 | 99.99 | 34.7 | 15.96 | 15.89 | 7.31
34 | ТЕР46-03-008-02 | Устройство ниш в кирпичных стенах глубиной до 25 см | 10 м2 ниш | 0.02 | 2192.52 | 617.58 | 1574.94 | 136.53 | 43.85 | 12.35 | 31.5 | 2.73 | 48.4 | 0.97 | 9.98 | 0.2
35 | ТЕР06-01-034-09 | Устройство балок | 100 м3 железобетона в деле | 0.00328 | 99887.79 | 19593.9 | 8140.97 | 1025.18 | 327.63 | 64.27 | 26.7 | 3.36 | 1593 | 5.23 | 66.99 | 0.22
36 | СЦМ-204-9120 | Каркасы арматурные | т | 0.016475 | 9298.04 |  |  |  | 153.19
Раздел 3. Пол.
37 | ТЕР11-01-011-03 | Устройство стяжек бетонных толщиной 20 мм | 100 м2 стяжки | 0.1237 | 1459.26 | 450.4 | 54.17 | 17.37 | 180.51 | 55.71 | 6.7 | 2.15 | 40.65 | 5.03 | 1.27 | 0.16
38 | ТЕР11-01-011-04 | Устройство стяжек бетонных на каждые 5 мм изменения толщины стяжки добавлять или исключать к норме 11-01-011-03 КОЭФ. К ПОЗИЦИИ: до 30мм ПЗ=2; ОЗП=2; ЭМ=2; ЗПМ=2; МАТ=2; ТЗ=2; ТЗМ=2 | 100 м2 стяжки | 0.1237 | 498.4 | 11.08 | 19.6 | 5.74 | 61.65 | 1.37 | 2.42 | 0.71 | 1 | 0.12 | 0.42 | 0.05
39 | СЦМ-401-0083 | Бетон тяжелый, класс В 7,5 (М100) крупность 10мм | м3 | -0.3785 | 458.55 |  |  |  | -173.56
40 | СЦМ-401-0085 | Бетон тяжелый, класс В 12,5 (М150) крупность 10мм | м3 | 0.3785 | 460.17 |  |  |  | 174.17
Раздел 4. Отделочные работы.
Штукатурка потолка.
41 | ТЕРр61-28-02 | Устройство основания под штукатурку из металлической сетки: по дереву и гипсовым плитам | 100 м2 поверхности | 0.2275 | 3453.55 | 576.16 | 8.04 |  | 785.68 | 131.08 | 1.83 |  | 52 | 11.83 | 0.1 | 0.02
42 | ТЕР15-02-015-04 | Штукатурка поверхностей цементным раствором простая: по дереву потолков | 100 м2 оштукатуриваемой поверхности | 0.2275 | 2484 | 944.19 | 208.48 | 95.77 | 565.11 | 214.8 | 47.43 | 21.79 | 73.08 | 16.63 | 6.17 | 1.4
Штукатурка стен.
43 | ТЕР15-04-006-03 | Покрытие поверхностей грунтовкой глубокого проникновения: за 1 раз стен | 100 м2 покрытия | 0.9378 | 153.52 | 89.6 | 1.18 | 0.14 | 143.97 | 84.03 | 1.11 | 0.13 | 6.55 | 6.14 | 0.02 | 0.02
44 | ТЕР15-02-016-01 | Оштукатуривание поверхностей цементно-известковым или цементным раствором по камню и бетону: простое стен | 100 м2 оштукатуриваемой поверхности | 0.9378 | 1932.23 | 974.17 | 189.32 | 94.16 | 1812.05 | 913.58 | 177.54 | 88.3 | 75.4 | 70.71 | 6.07 | 5.69
Устройство поручней.
45 | ТЕР10-02-041-01 прим. | Установка поручней | 100 м | 0.0614 | 530.67 | 362.92 | 106.54 | 7.39 | 32.58 | 22.28 | 6.54 | 0.45 | 28.78 | 1.77 | 1.17 | 0.07
46 | СЦМ-500-9710 | Доска строганная | м3 | 0.016 | 1659.74 |  |  |  | 26.56
47 | ТЕР15-04-025-01 | Улучшенная окраска масляными составами по дереву: поручней | 100 м2 окрашиваемой поверхности | 0.0124 | 1414.71 | 756.08 | 6.6 | 0.14 | 17.54 | 9.38 | 0.08 |  | 58.52 | 0.73 | 0.09
Раздел 5. Проемы.
Двери ДБ-1, ДБ-2.
48 | ТЕРр56-09-02 | Демонтаж дверных коробок в каменных стенах: с выломкой четвертей в кладке | 100 коробок | 0.01 | 5644.01 | 5125.44 | 518.57 | 54.31 | 56.44 | 51.25 | 5.19 | 0.54 | 449.6 | 4.5 | 3.97 | 0.04
49 | ТЕР09-04-014-01 | Установка металлических дверей с площадью дверного проема: до 2,5 м2 КОЭФ. К ПОЗИЦИИ: 3.2..6 Монтаж конструкций, окрашенных в заводских условиях или неокрашенных, поставляемых в пакетах ОЗП=1,03; ТЗ=1,03 | 1 м2 проема | 4.772 | 89.09 | 29.26 | 14.89 |  | 425.15 | 139.64 | 71.06 |  | 2.163 | 10.32
50 | Прайс "Стройкомплект" 08.2009г | ДПМ (EI 60) ДБ-1 | шт | 1 | 3484.53 |  |  |  | 3484.53
51 | Прайс "Стройкомплект" 08.2009г | ДПМ (EI 60) ДБ-2 | шт | 1 | 3484.53 |  |  |  | 3484.53
52 | ТЕРр55-07-01 приминит. | Пропенивание стыка | 100 м заделанных щелей | 0.1108 | 1364.28 | 434.11 | 9.29 |  | 151.16 | 48.1 | 1.03 |  | 33.6 | 3.72 | 0.12 | 0.01
53 | ТЕР15-02-031-01 | Штукатурка поверхностей оконных и дверных откосов по бетону и камню: плоских | 100 м2 оштукатуриваемой поверхности | 0.033 | 4538.55 | 2697.67 | 83.7 | 28.18 | 149.77 | 89.02 | 2.76 | 0.93 | 204.06 | 6.73 | 2.06 | 0.07
Окна.
54 | ТЕРр56-01-02 | Демонтаж оконных коробок: в каменных стенах с выломкой четвертей в кладке | 100 коробок | 0.02 | 4646.64 | 4236.55 | 410.09 | 49.52 | 92.93 | 84.73 | 8.2 | 0.99 | 382.36 | 7.65 | 3.62 | 0.07
55 | ТЕР10-01-027-01 | Установка в жилых и общественных зданиях блоков оконных с переплетами спаренными в стенах каменных площадью проема до 2 м2 | 100 м2 проемов | 0.0349 | 51650.67 | 2406.54 | 905.26 | 106.74 | 1802.61 | 83.99 | 31.59 | 3.73 | 188.6 | 6.58 | 9.01 | 0.31
56 | ТЕР15-04-025-05 | Улучшенная окраска масляными составами по дереву: заполнений проемов оконных | 100 м2 окрашиваемой поверхности | 0.0196 | 2482.98 | 1790.71 | 7.37 | 0.14 | 48.67 | 35.1 | 0.14 |  | 138.6 | 2.72 | 0.1
57 | ТЕР10-01-029-02 | Установка приборов оконных | 100 комплектов | 0.02 | 4462.25 | 554.47 | 16.78 |  | 89.25 | 11.09 | 0.34 |  | 44.5 | 0.89 | 0.13
58 | ТЕР15-02-031-01 | Штукатурка поверхностей оконных и дверных откосов по бетону и камню: плоских | 100 м2 оштукатуриваемой поверхности | 0.009 | 4538.55 | 2697.67 | 83.7 | 28.18 | 40.85 | 24.28 | 0.75 | 0.25 | 204.06 | 1.84 | 2.06 | 0.02
Раздел 6. Вывоз мусора.
61 | СЦП1-3-26 | Погрузочные работы при автомобильных перевозках: Мусор строительный | за т груза | 19.1056 | 1.78 |  |  |  | 34.01
62 | СЦП3-3-25-1 | Перевозка навалочных грузов автомобилями-самосвалами (работающими вне карьеров), расстояние перевозки 25 км: класс груза 1 | 1 т | 19.1056 | 22.04 |  | 22.04 |  | 421.09 |  | 421.09
Итого прямые затраты по смете в ценах 2001г. | [8 empty] | 42577.19 | 7512.43 | 6171.34 | 917.41 |  | 626.17 |  | 61.18
Итого прямые затраты по смете с учетом коэффициентов к итогам | [8 empty] | 217212.34 | 60324.87 | 29992.98 | 7366.8 |  | 688.8 |  | 67.29
В том числе, справочно:
Стесненные условия ОЗП=10%; ЭМ=10%; ЗПМ=10%; ТЗ=10%; ТЗМ=10% (Поз. 1, 3, 5, 2, 9, 4, 13, 17, 21, 25, 33-34, 6, 8, 10-11, 45, 55, 57, 7, 12, 14-16, 23-24, 18, 26, 19, 29, 31, 35, 27, 37-38, 41-44, 47, 53, 56, 58, 48, 54, 49, 52, 62) | [8 empty] | 1368.4 | 751.24 | 617.13 | 91.74 |  | 62.617 |  | 6.118
3 кв. 2009г. ОЗП=7,3; ЭМ-ЗПМ=4,169; ЗПМ=7,3; МАТ=4,324 (Поз. 1, 3, 5, 2, 9, 4, 13, 17, 21, 25, 33-34, 46, 6, 8, 10-11, 45, 55, 57, 7, 12, 14-16, 23-24, 18, 26, 19, 29, 31, 35, 20, 22, 30, 32, 36, 27-28, 37-44, 47, 53, 56, 58, 48, 54, 49-52) | [8 empty] | 171194.38 | 52061.18 | 23204.49 | 6357.64
Перевозка 3 кв. 2009г. ПЗ=5,168 (Поз. 61-62) | [8 empty] | 2072.37
Накладные расходы | [8 empty] | 60040.97
В том числе, справочно:
77%*0.94 ФОТ (от 252,95) (Поз. 12) | [8 empty] | 183.09
79%*0.94 ФОТ (от 1052,59) (Поз. 41) | [8 empty] | 781.65
82%*0.94 ФОТ (от 1104,19) (Поз. 48, 54) | [8 empty] | 851.11
83%*0.94 ФОТ (от 3386,26) (Поз. 1, 3, 5) | [8 empty] | 2641.96
85%*0.94 ФОТ (от 686,85) (Поз. 7) | [8 empty] | 548.79
86%*0.94 ФОТ (от 16994,47) (Поз. 14) | [8 empty] | 13738.33
87%*(0.94*0.9) ФОТ (от 2388,71) (Поз. 27) | [8 empty] | 1758.09
89%*0.94 ФОТ (от 386,24) (Поз. 52) | [8 empty] | 323.13
90%*(0.94*0.9) ФОТ (от 1219,03) (Поз. 18, 26, 49) | [8 empty] | 928.17
105%*(0.94*0.9) ФОТ (от 12606,15) (Поз. 19, 29, 31, 35, 42-44, 47, 53, 56, 58) | [8 empty] | 11198.05
110%*(0.94*0.9) ФОТ (от 11779,72) (Поз. 4, 13, 17, 21, 25, 33-34) | [8 empty] | 10962.21
118%*(0.94*0.9) ФОТ (от 4747,99) (Поз. 6, 8, 10-11, 45, 55, 57) | [8 empty] | 4739.92
120%*(0.94*0.9) ФОТ (от 3551,38) (Поз. 2, 9) | [8 empty] | 3605.36
122%*(0.94*0.9) ФОТ (от 7053,77) (Поз. 15-16, 23-24) | [8 empty] | 7280.2
123%*(0.94*0.9) ФОТ (от 481,37) (Поз. 37-38) | [8 empty] | 500.91
Сметная прибыль | [8 empty] | 40892.33
В том числе, справочно:
50% ФОТ (от 1305,54) (Поз. 12, 41) | [8 empty] | 652.78
55%*0.85 ФОТ (от 11897,17) (Поз. 42-44, 47, 53, 56, 58) | [8 empty] | 5561.93
60%*0.85 ФОТ (от 2388,71) (Поз. 27) | [8 empty] | 1218.24
62% ФОТ (от 1104,19) (Поз. 48, 54) | [8 empty] | 684.6
63%*0.85 ФОТ (от 4747,99) (Поз. 6, 8, 10-11, 45, 55, 57) | [8 empty] | 2542.55
65% ФОТ (от 3772,5) (Поз. 1, 3, 5, 52) | [8 empty] | 2452.13
65%*0.85 ФОТ (от 4260,36) (Поз. 2, 9, 19, 29, 31, 35) | [8 empty] | 2353.85
70% ФОТ (от 16994,47) (Поз. 14) | [8 empty] | 11896.13
70%*0.85 ФОТ (от 11877,47) (Поз. 4, 13, 17, 21, 25, 33-34, 18, 26) | [8 empty] | 7067.09
75%*0.85 ФОТ (от 481,37) (Поз. 37-38) | [8 empty] | 306.87
80% ФОТ (от 686,85) (Поз. 7) | [8 empty] | 549.48
80%*0.85 ФОТ (от 7053,77) (Поз. 15-16, 23-24) | [8 empty] | 4796.56
85%*0.85 ФОТ (от 1121,28) (Поз. 49) | [8 empty] | 810.12
Итоги по смете:
Итого | [8 empty] | 318145.64 |  |  |  |  | 688.8 |  | 67.29
В том числе:
Материалы | [8 empty] | 124788.11
Машины и механизмы | [8 empty] | 29992.98
ФОТ | [8 empty] | 67691.67
Накладные расходы | [8 empty] | 60040.97
Сметная прибыль | [8 empty] | 40892.33
Непредвиденные работы 2% | [8 empty] | 6362.91
Итого с непредвиденными | [8 empty] | 324508.55
НДС 18% | [8 empty] | 58411.54
ВСЕГО по смете | [8 empty] | 382920.09 |  |  |  |  | 688.8 |  | 67.29
[6 empty] | Составил |  |  |  |  | Митюков А. Б.