## Смета
СОГЛАСОВАНО: | [9 empty] | УТВЕРЖДАЮ:
________________________ | [9 empty] | _______________________________
"____" _____________ 200_ г. | [9 empty] | "____" _______________200_ г.
МДОУ "Детский сад № 103"
(наименование стройки)
ЛОКАЛЬНЫЙ СМЕТНЫЙ РАСЧЕТ № 1
(локальная смета)
| на | Текущий ремонт помещений детского сада
Основание:
|  | Сметная стоимость строительных работ ___________________________________________________________ |  |  | 492120.11 |  | руб.
|  | Средства на оплату труда ___________________________________________________________ |  |  | ___________________________45472,03 |  | руб.
|  | Сметная трудоемкость ___________________________________________________________ |  |  | ___________________________________________________________490,08 |  | чел.час
Составлен(а) в текущих (прогнозных) ценах по состоянию на 3 квартал 2009 г.
№ пп | Обоснование | Наименование работ и затрат | Ед. изм. | Кол. | Стоимость единицы, руб. |  |  | Общая стоимость, руб. |  |  |  | Затр.тр.раб-х не занятых обслуж.машин
[5 empty] | Всего | Экспл. маш. | Мат-ы | Всего | в т.ч. оплата труда | Экспл. маш. | Мат-ы | Обслуж-х машины
[5 empty] | оплата труда | в т.ч. оплата труда |  |  |  | в т.ч. оплата труда |  | на ед-цу | всего
1 | 2 | 3 | 4 | 5 | 6 | 7 | 8 | 10 | 11 | 12 | 13 | 14 | 15
Раздел 1. 2-й этаж. Коридор
1 | ТЕР15-01-050-03 | Облицовка стен декоративным бумажно-слоистым пластиком или листами из синтетических материалов: по сплошному основанию на клее | 100 м2 облицовки | 0.894 | 1011.39 | 40.67 | 462.69 | 904.18 | 454.18 | 36.36 | 413.64 | 38.87 | 34.75
[5 empty] | 508.03 | 1.09 |  |  |  | 0.97 |  | 0.56 | 0.5
2 | тек.цена | Панели пластиковые | м2 | 91.01 | 59.4 |  | 59.4 | 5405.99 |  |  | 5405.99
3 | ТЕР15-03-001-01 прим. | Установка уголков | 100 м деталей | 1.38 | 381.75 | 15.68 |  | 526.82 | 505.18 | 21.64 |  | 29.38 | 40.54
|  | КОЭФ. К ПОЗИЦИИ: Новый коэффициент МАТ=0 |  |  | 366.07 | 1.5 |  |  |  | 2.07 |  | 0.11 | 0.15
4 | тек.цена | Уголки декоративные | м | 138 | 14.23 |  | 14.23 | 1963.74 |  |  | 1963.74
5 | СЦМ-101-6095 | Герметик акриловый (балончик 0,75 л) | шт | 9 | 86.7 |  | 86.7 | 780.3 |  |  | 780.3
Раздел 2. Помещения группы №11
7 | ТЕРр57-02-01 | Разборка покрытий полов: из линолеума и релина | 100 м2 покрытий | 0.675 | 131.48 | 5.28 |  | 88.75 | 85.19 | 3.56 |  | 11.39 | 7.69
[5 empty] | 126.2 | 1.78 |  |  |  | 1.2 |  | 0.13 | 0.09
8 | ТЕРр57-03-01 | Разборка плинтус : деревянных и из пластмассовых материалов | 100 м плинтусов | 0.35 | 41.77 |  |  | 14.62 | 14.62 |  |  | 3.77 | 1.32
41.77
9 | ТЕР13-03-001-11 | Огрунтовка бетонных поверхностей полов | 100 м2 окрашиваемой поверхности | 0.675 | 985.97 | 9.86 | 885.84 | 665.53 | 60.93 | 6.66 | 597.94 | 5.74 | 3.87
|  | КОЭФ. К ПОЗИЦИИ: Огрунтовка вручную ОЗП=1,1; ТЗ=1,1 |  |  | 90.27 | 0.14 |  |  |  | 0.09 |  | 0.02 | 0.01
10 | ТЕР11-01-021-01 | Устройство покрытий однослойных наливных толщиной 4 мм | 100 м2 покрытия | 0.675 | 1161.78 | 284.12 |  | 784.2 | 592.42 | 191.78 |  | 69.6 | 46.98
|  | КОЭФ. К ПОЗИЦИИ: Новый коэффициент МАТ=0 |  |  | 877.66 | 146.1 |  |  |  | 98.62 |  | 11.2 | 7.56
11 | тек.цена | Наливной пол | кг | 405 | 4.07 |  | 4.07 | 1647.46 |  |  | 1647.46
12 | ТЕР11-01-036-01 | Устройство покрытий из линолеума на клее бустилат | 100 м2 покрытия | 0.675 | 10310.9 | 52.93 | 9656.06 | 6959.86 | 406.29 | 35.73 | 6517.84 | 50.88 | 34.34
|  | КОЭФ. К ПОЗИЦИИ: 3.3 Укладка линолеума, релина и ковровых покрытий с рисунком, требующим подгонки на стык ОЗП=1,2; МАТ=1,25; ТЗ=1,2 |  |  | 601.91 | 4.79 |  |  |  | 3.23 |  | 0.85 | 0.57
13 | ТЕР11-01-040-01 | Устройство плинтусов поливинилхлоридных на клее КН-2 | 100 м плинтусов | 0.35 | 686.99 | 2.32 | 559.8 | 240.45 | 43.7 | 0.81 | 195.94 | 8.99 | 3.15
[5 empty] | 124.87 | [6 empty] | 0.03 | 0.01
14 | ТЕР09-03-050-01 прим. | Установка металлических порожков | 100 м | 0.016 | 249.42 | 19.49 | 43.79 | 3.99 | 2.98 | 0.31 | 0.7 | 14.08 | 0.23
|  | КОЭФ. К ПОЗИЦИИ: 3.2..2 Монтаж конструктивных элементов по железобетонным и каменным опорам ОЗП=1,1; ТЗ=1,1 |  |  | 186.14 | [6 empty] | 0.05
15 | тек.цена | Порог металлический | шт | 2 | 62.3 |  | 62.3 | 124.6 |  |  | 124.6
Раздел 3. Кабинет музыкального работника
16 | ТЕРр57-02-01 | Разборка покрытий полов: из линолеума и релина | 100 м2 покрытий | 0.117 | 131.48 | 5.28 |  | 15.38 | 14.77 | 0.61 |  | 11.39 | 1.33
[5 empty] | 126.2 | 1.78 |  |  |  | 0.21 |  | 0.13 | 0.02
17 | ТЕРр57-03-01 | Разборка плинтус : деревянных и из пластмассовых материалов | 100 м плинтусов | 0.18 | 41.77 |  |  | 7.52 | 7.52 |  |  | 3.77 | 0.68
41.77
18 | ТЕР13-03-001-11 | Огрунтовка бетонных поверхностей полов | 100 м2 окрашиваемой поверхности | 0.117 | 985.97 | 9.86 | 885.84 | 115.36 | 10.56 | 1.15 | 103.65 | 5.74 | 0.67
|  | КОЭФ. К ПОЗИЦИИ: Огрунтовка вручную ОЗП=1,1; ТЗ=1,1 |  |  | 90.27 | 0.14 |  |  |  | 0.02 |  | 0.02
19 | ТЕР11-01-021-01 | Устройство покрытий однослойных наливных толщиной 4 мм | 100 м2 покрытия | 0.117 | 1161.78 | 284.12 |  | 135.93 | 102.69 | 33.24 |  | 69.6 | 8.14
|  | КОЭФ. К ПОЗИЦИИ: Новый коэффициент МАТ=0 |  |  | 877.66 | 146.1 |  |  |  | 17.09 |  | 11.2 | 1.31
20 | тек.цена | Наливной пол | кг | 70.2 | 4.07 |  | 4.07 | 285.56 |  |  | 285.56
21 | ТЕР11-01-036-01 | Устройство покрытий из линолеума на клее бустилат | 100 м2 покрытия | 0.117 | 8279.37 | 52.93 | 7724.85 | 968.69 | 58.69 | 6.19 | 903.81 | 42.4 | 4.96
[5 empty] | 501.59 | 4.79 |  |  |  | 0.56 |  | 0.85 | 0.1
22 | ТЕР11-01-040-01 | Устройство плинтусов поливинилхлоридных на клее КН-2 | 100 м плинтусов | 0.11 | 686.99 | 2.32 | 559.8 | 75.57 | 13.74 | 0.26 | 61.57 | 8.99 | 0.99
[5 empty] | 124.87 | [6 empty] | 0.03
23 | ТЕР10-01-039-03 | Установка блоков в наружных и внутренних дверных проемах в перегородках и деревянных нерубленых стенах площадью проема до 3 м2 | 100 м2 проемов | 0.015 | 32721.06 | 301.92 | 30951.74 | 490.82 | 22.01 | 4.53 | 464.28 | 115 | 1.73
[5 empty] | 1467.4 | [6 empty] | 3.9 | 0.06
24 | СЦМ-101-0951 | Замки врезные оцинкованные с цилиндровым механизмом из латуни | шт | 1 | 83.7 |  | 83.7 | 83.7 |  |  | 83.7
25 | СЦМ-101-0889 | Изделия скобяные для блоков входных дверей в помещение однопольных | комплект | 1 | 85.56 |  | 85.56 | 85.56 |  |  | 85.56
26 | ТЕР15-04-025-04 | Улучшенная окраска масляными составами по дереву: заполнений проемов дверных | 100 м2 окрашиваемой поверхности | 0.041 | 1747.49 | 7.37 | 542.05 | 71.65 | 49.12 | 0.3 | 22.23 | 92.73 | 3.8
[5 empty] | 1198.07 | 0.14 |  |  |  | 0.01 |  | 0.1
27 | ТЕР09-03-050-01 прим. | Установка металлических порожков | 100 м | 0.008 | 249.42 | 19.49 | 43.79 | 2 | 1.49 | 0.16 | 0.35 | 14.08 | 0.11
|  | КОЭФ. К ПОЗИЦИИ: 3.2..2 Монтаж конструктивных элементов по железобетонным и каменным опорам ОЗП=1,1; ТЗ=1,1 |  |  | 186.14 | [6 empty] | 0.05
28 | тек.цена | Порог металлический | шт | 1 | 62.3 |  | 62.3 | 62.3 |  |  | 62.3
Раздел 4. Лестничные марши
29 | ТЕР11-01-027-06 | Устройство покрытий на цементном растворе из керамического гранита неполированного одноцветного | 100 м2 покрытия | 1.267 | 1325.26 | 152.37 | 117.75 | 1679.1 | 1336.86 | 193.05 | 149.19 | 88.37 | 111.96
[5 empty] | 1055.14 | 38.99 |  |  |  | 49.4 |  | 3.06 | 3.88
30 | СЦМ-101-1852 | Клей для облицовочных работ водостойкий "Плюс" (сухая смесь) | т | 0.7602 | 6222.05 |  | 6222.05 | 4730 |  |  | 4730
31 | СЦМ-402-9111-1 | Смесь сухая для заделки швов "Унигипс" | т | 0.05068 | 2980.97 |  | 2980.97 | 151.08 |  |  | 151.08
32 | ТЕР11-01-039-04 | Устройство плинтусов из плиток керамических | 100 м плинтусов | 1.969 | 323.95 | 4.64 |  | 637.86 | 628.72 | 9.14 |  | 23.6 | 46.47
[5 empty] | 319.31 | [6 empty] | 0.06 | 0.12
33 | СЦМ-101-1852 | Клей для облицовочных работ водостойкий "Плюс" (сухая смесь) | т | 0.17721 | 6222.05 |  | 6222.05 | 1102.61 |  |  | 1102.61
34 | СЦМ-402-9111-1 | Смесь сухая для заделки швов "Унигипс" | т | 0.011814 | 2980.97 |  | 2980.97 | 35.22 |  |  | 35.22
35 | тек.цена | Керамический гранит для ступеней и площадок | м2 | 147.89 | 287.5 |  | 287.5 | 42518.38 |  |  | 42518.38
Раздел 5. Кабинет психолога
36 | ТЕРр56-09-01 | Демонтаж дверных коробок в каменных стенах: с отбивкой штукатурки в откосах | 100 коробок | 0.01 | 2562.59 | 518.57 |  | 25.63 | 20.44 | 5.19 |  | 179.3 | 1.79
[5 empty] | 2044.02 | 54.31 |  |  |  | 0.54 |  | 3.97 | 0.04
37 | ТЕРр56-10-01 | Снятие дверных полотен | 100 м2 дверных полотен | 0.0147 | 409.6 |  |  | 6.02 | 6.02 |  |  | 36.28 | 0.53
409.6
38 | ТЕРр56-11-01 | Снятие наличников | 100 м наличников | 0.049 | 47.53 |  |  | 2.33 | 2.33 |  |  | 4.21 | 0.21
47.53
39 | ТЕР10-01-039-03 | Установка блоков в наружных и внутренних дверных проемах в перегородках и деревянных нерубленых стенах площадью проема до 3 м2 | 100 м2 проемов | 0.0189 | 32721.06 | 301.92 | 30951.74 | 618.43 | 27.73 | 5.71 | 584.99 | 115 | 2.17
[5 empty] | 1467.4 | [6 empty] | 3.9 | 0.07
40 | СЦМ-101-0951 | Замки врезные оцинкованные с цилиндровым механизмом из латуни | шт | 1 | 83.7 |  | 83.7 | 83.7 |  |  | 83.7
41 | СЦМ-101-0889 | Изделия скобяные для блоков входных дверей в помещение однопольных | комплект | 1 | 85.56 |  | 85.56 | 85.56 |  |  | 85.56
42 | ТЕР15-04-025-04 | Улучшенная окраска масляными составами по дереву: заполнений проемов дверных | 100 м2 окрашиваемой поверхности | 0.051 | 1747.49 | 7.37 | 542.05 | 89.12 | 61.1 | 0.38 | 27.64 | 92.73 | 4.73
[5 empty] | 1198.07 | 0.14 |  |  |  | 0.01 |  | 0.1 | 0.01
43 | ТЕР09-03-050-01 прим. | Установка металлических порожков | 100 м | 0.008 | 249.42 | 19.49 | 43.79 | 2 | 1.49 | 0.16 | 0.35 | 14.08 | 0.11
|  | КОЭФ. К ПОЗИЦИИ: 3.2..2 Монтаж конструктивных элементов по железобетонным и каменным опорам ОЗП=1,1; ТЗ=1,1 |  |  | 186.14 | [6 empty] | 0.05
44 | тек.цена | Порог металлический | шт | 1 | 62.3 |  | 62.3 | 62.3 |  |  | 62.3
Раздел 6. Пожарные и металлические лестницы
45 | ТЕР09-06-001-02 | Монтаж: лотков, решеток, затворов из полосовой и тонколистовой стали | 1 т конструкций | 0.0645 | 977.41 | 174.33 | 124.27 | 63.04 | 43.78 | 11.24 | 8.02 | 55.87 | 3.6
|  | КОЭФ. К ПОЗИЦИИ: 3.2..2 Монтаж конструктивных элементов по железобетонным и каменным опорам ОЗП=1,1; ТЗ=1,1 |  |  | 678.81 | 1.89 |  |  |  | 0.12 |  | 0.31 | 0.02
46 | тек.цена | Труба 20х20 | т | 0.0645 | 6300.43 |  | 6300.43 | 406.38 |  |  | 406.38
47 | ТЕР09-05-002-03 | Электродуговая сварка при монтаже одноэтажных производственных зданий: ограждений | 10 т конструкций | 0.00645 | 12014.42 | 5571.76 | 730.44 | 77.49 | 36.84 | 35.94 | 4.71 | 372.86 | 2.4
[5 empty] | 5712.22 | [6 empty] | 0.02
48 | ТЕР13-03-002-04 | Огрунтовка металлических поверхностей за один раз: грунтовкой ГФ-021 | 100 м2 окрашиваемой поверхности | 0.25 | 312.44 | 9.86 | 214.33 | 78.11 | 22.06 | 2.47 | 53.58 | 5.84 | 1.46
|  | КОЭФ. К ПОЗИЦИИ: Огрунтовка вручную ОЗП=1,1; ТЗ=1,1 |  |  | 88.25 | 0.14 |  |  |  | 0.04 |  | 0.02 | 0.01
49 | ТЕР13-03-004-26 | Окраска металлических огрунтованных поверхностей: эмалью ПФ-115 | 100 м2 окрашиваемой поверхности | 0.25 | 554.17 | 6.47 | 493.27 | 138.54 | 13.61 | 1.62 | 123.31 | 4.21 | 1.05
|  | КОЭФ. К ПОЗИЦИИ: Окраска вручную ОЗП=1,1; ТЗ=1,1 |  |  | 54.43 | 0.14 |  |  |  | 0.04 |  | 0.02 | 0.01
50 | ТЕРр62-35-02 | Окраска масляными составами ранее окрашенных металлических решеток и оград: без рельефа за 2 раза | 100 м2 окрашиваемой поверхности | 0.8 | 1313.02 | 0.77 | 319.27 | 1050.42 | 794.38 | 0.62 | 255.42 | 80.73 | 64.58
[5 empty] | 992.98 | [6 empty] | 0.01 | 0.01
Итого прямые затраты по смете в ценах 2001г. | [7 empty] | 76153.85 | 5441.44 | 608.81 | 70103.6 |  | 436.34
[10 empty] | 174.22 |  |  | 14.55
Итого прямые затраты по смете с учетом коэффициентов к итогам | [7 empty] | 347545.07 | 43911.91 | 3589.76 | 300043.4 |  | 490.08
[10 empty] | 1560.12 |  |  | 18.16
В том числе, справочно:
Пересчет стоимости в текущие цены на 3 квартал 2009г. ОЗП=7,18; ЭМ-ЗПМ=3,75; ЗПМ=7,18; МАТ=4,28 (Поз. 1-3, 26, 42, 4-5, 10-13, 15, 19-22, 28-35, 44, 7-8, 16-17, 9, 18, 48-49, 14, 27, 43, 45-47, 23-25, 39-41, 36-38, 50) | [7 empty] | 265839.7 | 33628.1 | 2271.8 | 229939.81
1076.68
При ремонте и реконструкции зданий и сооружений работы, аналогичные технологическим процессам в новом строительстве ОЗП=1,15; ЭМ=1,25; ЗПМ=1,25; ТЗ=1,15; ТЗМ=1,25 (Поз. 1-3, 26, 42, 4-5, 10-13, 15, 19-22, 28-35, 44, 9, 18, 48-49, 14, 27, 43, 45-47, 23-25, 39-41) | [7 empty] | 5551.52 | 4842.37 | 709.13 |  |  | 53.7315
[10 empty] | 309.22 |  |  | 3.5975
Накладные расходы | [7 empty] | 40606.53
В том числе, справочно:
95%*0,94 ФОТ (от 45472,03) (Поз. 1-3, 26, 42, 4-5, 10-13, 15, 19-22, 28-35, 44, 7-8, 16-17, 9, 18, 48-49, 14, 27, 43, 45-47, 23-25, 39-41, 36-38, 50) | [7 empty] | 40606.53
Сметная прибыль | [7 empty] | 22736.03
В том числе, справочно:
50% ФОТ (от 45472,03) (Поз. 1-3, 26, 42, 4-5, 10-13, 15, 19-22, 28-35, 44, 7-8, 16-17, 9, 18, 48-49, 14, 27, 43, 45-47, 23-25, 39-41, 36-38, 50) | [7 empty] | 22736.03
Итоги по смете:
Отделочные работы | [7 empty] | 46581.73 |  |  |  |  | 96.39
0.83
Полы | [7 empty] | 330264.26 |  |  |  |  | 295.54
16.94
Полы (ремонтно-строительные) | [7 empty] | 2132.46 |  |  |  |  | 11.02
0.11
Защита строительных конструкций и оборудования от коррозии | [7 empty] | 5936.23 |  |  |  |  | 8.11
0.04
Строительные металлические конструкции | [7 empty] | 3736.65 |  |  |  |  | 7.42
0.03
Деревянные конструкции | [7 empty] | 6970.55 |  |  |  |  | 4.49
0.16
Проемы (ремонтно-строительные) | [7 empty] | 521.38 |  |  |  |  | 2.53
0.04
Малярные работы (ремонтно-строительные) | [7 empty] | 14744.37 |  |  |  |  | 64.58
0.01
Итого | [7 empty] | 410887.63 |  |  |  |  | 490.08
18.16
В том числе:
Материалы | [7 empty] | 300043.4
Машины и механизмы | [7 empty] | 3589.76
ФОТ | [7 empty] | 45472.03
Накладные расходы | [7 empty] | 40606.53
Сметная прибыль | [7 empty] | 22736.03
Непредвиденные затраты 1,5% | [7 empty] | 6163.31
Итого с непредвиденными | [7 empty] | 417050.94
НДС 18% | [7 empty] | 75069.17
ВСЕГО по смете | [7 empty] | 492120.11 |  |  |  |  | 490.08
18.16
Составил
Проверил