## Локальная смета
| СОГЛАСОВАНО: | [11 empty] | УТВЕРЖДАЮ:
| _____________________________ | [11 empty] | __________________________
| " _____ " ________________ 200_ г. | [11 empty] | "____" ______________200_ г.
МУЗ ГП № 2
(наименование стройки)
ЛОКАЛЬНЫЙ СМЕТНЫЙ РАСЧЕТ №
(локальная смета)
|  | на | ремонт лифтового холла, коридора 5 этажа, по ул.Бр.Игнатовых,3
(наименование работ и затрат, наименование объекта)
Основание: дефектная ведомость
|  |  | Сметная стоимость ___________________________________________________________ | [5 empty] | ___________________________1714548,12 |  | руб.
|  |  | строительных работ ___________________________________________________________ | [5 empty] | ___________________________________________________________1251915,02 |  | руб.
|  |  | монтажных работ ___________________________________________________________ | [5 empty] | ___________________________________________________________198358,39 |  | руб.
|  |  | прочих ___________________________________________________________ | [5 empty] | ___________________________________________________________2733,47 |  | руб.
|  |  | Средства на оплату труда ___________________________________________________________ | [5 empty] | ___________________________228248,2 |  | руб.
|  |  | Сметная трудоемкость ___________________________________________________________ | [5 empty] | ___________________________________________________________2297,14 |  | чел.час
Составлен(а) в текущих (прогнозных) ценах по состоянию на 2 кв 2009 г.
№ пп | Обоснование | Наименование | Ед. изм. | Кол. | Стоимость единицы, руб. |  |  |  | Общая стоимость, руб. |  |  |  | Т/з осн. раб.на ед. | Т/з осн. раб. Всего | Т/з мех. на ед. | Т/з мех. Всего
[5 empty] | Всего | В том числе |  |  | Всего | В том числе
[6 empty] | Осн.З/п | Эк.Маш | З/пМех |  | Осн.З/п | Эк.Маш | З/пМех
1 | 2 | 3 | 4 | 5 | 6 | 7 | 8 | 9 | 10 | 11 | 12 | 13 | 14 | 15 | 16 | 17
Раздел 1.
Кабинет № 517
1 | ТЕРр57-03-01 | Разборка плинтус : деревянных и из пластмассовых материалов | 100 м плинтусов | 0.157 | 41.77 | 41.77 |  |  | 6.56 | 6.56 |  |  | 3.77 | 0.59
2 | ТЕРр57-02-01 | Разборка покрытий полов: из линолеума и релина | 100 м2 покрытий | 0.147 | 131.48 | 126.2 | 5.28 | 1.78 | 19.33 | 18.55 | 0.78 | 0.26 | 11.39 | 1.67 | 0.13 | 0.02
3 | ТЕРр63-05-01 | Снятие обоев: простых и улучшенных | 100 м2 очищаемой поверхности | 0.399 | 115.23 | 115.23 |  |  | 45.98 | 45.98 |  |  | 10.4 | 4.15
4 | ТЕРр56-03-02 | Снятие подоконных досок деревянных в зданиях: каменных | 100 м2 | 0.02 | 1082.66 | 1082.66 |  |  | 21.65 | 21.65 |  |  | 94.97 | 1.9
5 | ТЕРр63-07-05 | Разборка облицовки стен из плит и плиток: керамических глазурованных плиток | 100 м2 поверхности облицовки | 0.016 | 1059.99 | 831.42 | 228.57 | 27.22 | 16.96 | 13.3 | 3.66 | 0.44 | 74.3 | 1.19 | 1.99 | 0.03
6 | ТЕРр65-04-01 | Демонтаж санитарных приборов: умывальников и раковин | 100 приборов | 0.01 | 633.85 | 623.29 | 10.56 | 3.56 | 6.34 | 6.23 | 0.11 | 0.04 | 51.3 | 0.51 | 0.26
7 | ТЕРр65-01-01 | Разборка трубопроводов из водогазопроводных труб диаметром до: 32 мм | 100 м трубопроводов | 0.06 | 482.51 | 410.03 | 11.78 | 1.37 | 28.95 | 24.6 | 0.71 | 0.08 | 34.66 | 2.08 | 0.1 | 0.01
8 | ТЕРр65-02-01 | Разборка трубопроводов из чугунных канализационных труб диаметром: 50 мм | 100 м трубопровода с фасонными частями | 0.03 | 834.85 | 828.35 | 6.5 | 2.19 | 25.05 | 24.85 | 0.2 | 0.07 | 68.8 | 2.06 | 0.16
9 | ТЕР46-03-010-02 | Пробивка в бетонных стенах и полах толщиной 100 мм отверстий площадью до 100 см2 | 100 отверстий | 0.01 | 1898.08 | 479.37 | 1418.71 | 122.98 | 18.98 | 4.79 | 14.19 | 1.23 | 35.43 | 0.35 | 8.99 | 0.09
10 | ТЕРр67-04-01 | Демонтаж осветительных приборов: выключатели, розетки | 100 шт. | 0.04 | 64.71 | 64.71 |  |  | 2.59 | 2.59 |  |  | 5.84 | 0.23
11 | ТЕРр67-04-05 | Демонтаж осветительных приборов: светильники для люминесцентных ламп | 100 шт. | 0.04 | 207.2 | 203.95 | 3.25 | 1.09 | 8.29 | 8.16 | 0.13 | 0.04 | 17.89 | 0.72 | 0.08
12 | ТЕРр61-01-03 | Сплошное выравнивание штукатурки стен полимерцементным раствором при толщине намета до: 5 мм | 100 м2 поверхности | 0.369 | 1045.05 | 426.62 | 11.78 | 3.97 | 385.62 | 157.42 | 4.35 | 1.46 | 35.73 | 13.18 | 0.29 | 0.11
13 | ТЕР11-01-027-12 | Устройство покрытий на цементном растворе из керамического гранита неполированного одноцветного в построечных условиях | 100 м2 покрытия | 0.147 | 10833.23 | 1492.46 | 181.88 | 60.91 | 1592.48 | 219.39 | 26.74 | 8.95 | 88.37 | 12.99 | 3.06 | 0.45
14 | ТЕР11-01-039-04 | Устройство плинтусов из плиток керамических | 100 м плинтусов | 0.157 | 2466.58 | 319.31 | 4.64 |  | 387.25 | 50.13 | 0.73 |  | 23.6 | 3.71 | 0.06 | 0.01
15 | ТЕР15-07-016-01 | Облицовка гипсовыми и гипсоволокнистыми листами: стен при отделке под окраску и оклейку обоями с креплением на пристенный металлический каркас | 100 м2 отделываемой поверхности | 0.0297 | 4456.03 | 1724.01 | 62.95 | 2.87 | 132.34 | 51.2 | 1.87 | 0.09 | 128.85 | 3.83 | 0.62 | 0.02
16 | СЦМ-101-3275 | Листы гипсокартонные стандартные, КНАУФ, толщиной 8-10 мм | м2 | 3.119 | 26.91 |  |  |  | 83.93
17 | текущие цены | Решетка радиаторная 600*900мм | шт | 2 | 53.36 |  |  |  | 106.72
18 | ТЕР15-06-001-05 | Оклейка обоями стен по листовым материалам, гипсобетонным и гипсолитовым поверхностям: тиснеными и плотными | 100 м2 оклеиваемой и обиваемой поверхности | 0.399 | 3227.77 | 423 | 1.18 | 0.14 | 1287.88 | 168.78 | 0.47 | 0.06 | 32.74 | 13.06 | 0.02 | 0.01
19 | ТЕР15-04-005-01 | Окраска поливинилацетатными водоэмульсионными составами простая по штукатурке и сборным конструкциям, подготовленным под окраску: стен | 100 м2 окрашиваемой поверхности | 0.399 | 949.17 | 193.7 | 6.6 | 0.14 | 378.72 | 77.29 | 2.63 | 0.06 | 15.18 | 6.06 | 0.09 | 0.04
20 | ТЕР15-04-005-01 | Окраска поливинилацетатными водоэмульсионными составами простая по штукатурке и сборным конструкциям, подготовленным под окраску: стен (откосов) | 100 м2 окрашиваемой поверхности | 0.018 | 949.17 | 193.7 | 6.6 | 0.14 | 17.09 | 3.49 | 0.12 |  | 15.18 | 0.27 | 0.09
21 | ТЕР15-01-019-05 | Гладкая облицовка стен, столбов, пилястр и откосов (без карнизных, плинтусных и угловых плиток) без установки плиток туалетного гарнитура на клее из сухих смесей: по кирпичу и бетону | 100 м2 поверхности облицовки | 0.016 | 11807.8 | 2086.89 | 45.24 | 25.22 | 188.92 | 33.39 | 0.72 | 0.4 | 159.67 | 2.55 | 1.65 | 0.03
22 | ТЕР15-01-047-15 | Устройство подвесных потолков типа Армстронг ("Байкал", "Волга", Taurus и др.) по каркасу из оцинкованного профиля | 100 м2 поверхности облицовки | 0.154 | 1765.36 | 1370.91 | 394.45 | 10.4 | 271.87 | 211.12 | 60.75 | 1.6 | 102.46 | 15.78 | 5.34 | 0.82
23 | СЦМ-101-2414-101 | Панели потолочные типа Армстронг ("Байкал") с комплектующими | м2 | 15.86 | 48.94 |  |  |  | 776.19
24 | ТЕРр57-13-01 | Смена вентиляционных решеток | 100 штук | 0.02 | 1436.02 | 411.33 |  |  | 28.72 | 8.23 |  |  | 34.45 | 0.69
25 | ТЕР10-01-035-01 | Установка подоконных досок из ПВХ: в каменных стенах толщиной до 0,51 м | 100 п.м. | 0.0297 | 4954.03 | 257.46 | 13.24 | 0.55 | 147.13 | 7.65 | 0.39 | 0.02 | 21.19 | 0.63 | 0.19 | 0.01
26 | СЦМ-101-1497-209 | Плиты подоконные пластиковые, Альта-профиль длина 6 метров, ширина 500 мм (Россия) | п.м. | 2.97 | 87.01 |  |  |  | 258.42
27 | ТЕР17-01-001-12 | Установка умывальников одиночных0: без подводки воды | 10 комплектов | 0.1 | 1516.97 | 217.1 | 20.33 | 1.78 | 151.7 | 21.71 | 2.03 | 0.18 | 15.87 | 1.59 | 0.32 | 0.03
28 | СЦМ-300-0827 | Умывальники полуфарфоровые и фарфоровые с кронштейнами, сифоном бутылочным латунным и выпуском: овальные со скрытыми установочными поверхностями без спинки размером 550х480х185 мм | комплект | -1 | 121.82 |  |  |  | -121.82
29 | текущие цены | Умывальник "Сити-50", тумба "Сити-50" (Россия) | к-т | 1 | 763.7 |  |  |  | 763.7
30 | ТЕР17-01-002-03 | Установка смесителей | 10 шт | 0.1 | 1283.28 | 95.76 | 0.17 |  | 128.33 | 9.58 | 0.02 |  | 7 | 0.7
31 | СЦМ-300-1527 | Смесители латунные с гальванопокрытием для мойки настольный с верхней камерой смешения | шт | -1 | 117.5 |  |  |  | -117.5
32 | Текущие цены | Смеситель хирургический наст. Р-19 MEDIC с жесткой подводкой | шт | 1 | 309.07 |  |  |  | 309.07
33 | ТЕР16-04-001-01 | Прокладка трубопроводов канализации из полиэтиленовых труб высокой плотности диаметром 50 мм | 100 м трубопровода | 0.03 | 5555.77 | 905.14 | 10.53 | 0.31 | 166.67 | 27.15 | 0.32 | 0.01 | 64.24 | 1.93 | 0.13
34 | ТЕР16-04-002-01 | Прокладка трубопроводов водоснабжения из напорных полиэтиленовых труб низкого давления среднего типа наружным диаметром 20 мм КОЭФ. К ПОЗИЦИИ: Новый коэффициент МАТ=0 | 100 м трубопровода | 0.06 | 4061.41 | 2680.48 | 1380.93 | 210.96 | 243.68 | 160.83 | 82.85 | 12.66 | 190.24 | 11.41 | 13.64 | 0.82
35 | СЦМ-103-9001-400 | Трубы полипропиленовые РРRC тип 3, PN-20, Дн=20 х 3,4 мм | 10 м | 0.5394 | 68.4 |  |  |  | 36.9
36 | СЦМ-103-9001-453 | Угольник комбинированный с креплением (внутр.резьба), 20 мм х 1/2" | шт | 2 | 21.37 |  |  |  | 42.74
37 | СЦМ-103-9001-411 | Угольники 90, диам.20мм | шт | 6 | 1.97 |  |  |  | 11.82
38 | СЦМ-103-9001-439 | Муфта комбинированная (внутр.резьба), 20 мм х 1/2" | шт | 4 | 19.24 |  |  |  | 76.96
39 | СЦМ-103-9001-407 | Муфты диам.20мм | шт | 2 | 1.51 |  |  |  | 3.02
40 | СЦМ-300-9232-201 | Краны стальные шаровые проходные на воду и пар (Т-150 град.С), марка 11б27п1, диаметр 15 мм | шт. | 2 | 18.56 |  |  |  | 37.12
41 | СЦМ-300-9232-202 | Краны стальные шаровые проходные на воду и пар (Т-150 град.С), марка 11б27п1, диаметр 20 мм | шт. | 2 | 26.39 |  |  |  | 52.78
42 | СЦМ-103-9001-446 | Муфта комбинированная разъемная (внутр.резьба), 25 мм х 3/4" | шт | 2 | 60 |  |  |  | 120
43 | СЦМ-103-9001-428 | Опора 16 мм, 20мм | шт | 4 | 1.01 |  |  |  | 4.04
44 | ТЕРм08-02-410-01прим | Труба гофрированная за подвесным потолком, диаметр, мм, до: 25 | 100 м | 0.4 | 808.26 | 223.45 | 28.25 | 2.02 | 323.3 | 89.38 | 11.3 | 0.81 | 16.7 | 6.68 | 0.22 | 0.09
45 | СЦМ-300-9920-2 | Трубки защитные гофрированные диаметром 25 мм | м | 40 | 5.73 |  |  |  | 229.2
46 | ТЕРм08-02-412-02 | Затягивание проводов в проложенные трубы и металлические рукава. Провод первый одножильный или многожильный в общей оплетке, суммарное сечение, мм2, до: 6 | 100 м | 0.4 | 353.18 | 90.18 | 4.63 | 0.37 | 141.27 | 36.07 | 1.85 | 0.15 | 6.74 | 2.7 | 0.04 | 0.02
47 | СЦМ-501-0586-70 | Кабели силовые на напряжение 660 В с медными жилами с поливинилхлоридной изоляцией и оболочкой марки ВВГ 3х2.5 мм2 | 1000 м | 0.04 | 7607.16 |  |  |  | 304.29
48 | ТЕРр69-02-01 | Сверление отверстий в кирпичных стенах электроперфоратором: толщина стен 0,5 кирпича с диаметром отверстия до 20 мм | 100 отверстий | 0.02 | 83.74 | 66.7 | 17.04 |  | 1.67 | 1.33 | 0.34 |  | 5.49 | 0.11
49 | ТЕРм08-03-594-17 | Светильники с люминесцентными лампами в подвесных потолках, устанавливаемый на закладных деталях, количество ламп в светильнике до: 4 | 100 шт. | 0.04 | 5049.88 | 2310.76 | 2387.35 | 1076.15 | 202 | 92.43 | 95.49 | 43.05 | 164 | 6.56 | 60.1 | 2.4
50 | текущие цены | Светильники с люминесцентными лампами в подвесных потолках TL 4х18 в комплекте с лампами и ЭПРА | шт | 4 | 155.55 |  |  |  | 622.2
51 | ТЕРм08-03-591-02 | Выключатель: одноклавишный утопленного типа при скрытой проводке | 100 шт. | 0.01 | 541.18 | 453.7 | 9.26 | 0.74 | 5.41 | 4.54 | 0.09 | 0.01 | 32.2 | 0.32 | 0.08
52 | СЦМ-545-1201 | Выключатель одноклавишный для скрытой проводки | шт | 1 | 8.5 |  |  |  | 8.5
53 | ТЕРм08-03-591-09 | Розетка штепсельная: утопленного типа при скрытой проводке | 100 шт. | 0.04 | 764.18 | 536.83 | 9.26 | 0.74 | 30.57 | 21.47 | 0.37 | 0.03 | 38.1 | 1.52 | 0.08
54 | СЦМ-500-9013 | Штепсельные розетки | шт | 4 | 8.5 |  |  |  | 34
Кабинет № 518
55 | ТЕРр57-03-01 | Разборка плинтус : деревянных и из пластмассовых материалов | 100 м плинтусов | 0.156 | 41.77 | 41.77 |  |  | 6.52 | 6.52 |  |  | 3.77 | 0.59
56 | ТЕРр57-02-01 | Разборка покрытий полов: из линолеума и релина | 100 м2 покрытий | 0.144 | 131.48 | 126.2 | 5.28 | 1.78 | 18.93 | 18.17 | 0.76 | 0.26 | 11.39 | 1.64 | 0.13 | 0.02
57 | ТЕРр63-05-01 | Снятие обоев: простых и улучшенных | 100 м2 очищаемой поверхности | 0.395 | 115.23 | 115.23 |  |  | 45.52 | 45.52 |  |  | 10.4 | 4.11
58 | ТЕРр63-07-05 | Разборка облицовки стен из плит и плиток: керамических глазурованных плиток | 100 м2 поверхности облицовки | 0.016 | 1059.99 | 831.42 | 228.57 | 27.22 | 16.96 | 13.3 | 3.66 | 0.44 | 74.3 | 1.19 | 1.99 | 0.03
59 | ТЕРр65-04-01 | Демонтаж санитарных приборов: умывальников и раковин | 100 приборов | 0.01 | 633.85 | 623.29 | 10.56 | 3.56 | 6.34 | 6.23 | 0.11 | 0.04 | 51.3 | 0.51 | 0.26
60 | ТЕРр65-01-01 | Разборка трубопроводов из водогазопроводных труб диаметром до: 32 мм | 100 м трубопроводов | 0.06 | 482.51 | 410.03 | 11.78 | 1.37 | 28.95 | 24.6 | 0.71 | 0.08 | 34.66 | 2.08 | 0.1 | 0.01
61 | ТЕРр65-02-01 | Разборка трубопроводов из чугунных канализационных труб диаметром: 50 мм | 100 м трубопровода с фасонными частями | 0.03 | 834.85 | 828.35 | 6.5 | 2.19 | 25.05 | 24.85 | 0.2 | 0.07 | 68.8 | 2.06 | 0.16
62 | ТЕР46-03-010-02 | Пробивка в бетонных стенах и полах толщиной 100 мм отверстий площадью до 100 см2 | 100 отверстий | 0.01 | 1898.08 | 479.37 | 1418.71 | 122.98 | 18.98 | 4.79 | 14.19 | 1.23 | 35.43 | 0.35 | 8.99 | 0.09
63 | ТЕРр67-04-01 | Демонтаж осветительных приборов: выключатели, розетки | 100 шт. | 0.04 | 64.71 | 64.71 |  |  | 2.59 | 2.59 |  |  | 5.84 | 0.23
64 | ТЕРр67-04-05 | Демонтаж осветительных приборов: светильники для люминесцентных ламп | 100 шт. | 0.04 | 207.2 | 203.95 | 3.25 | 1.09 | 8.29 | 8.16 | 0.13 | 0.04 | 17.89 | 0.72 | 0.08
65 | ТЕРр61-01-03 | Сплошное выравнивание штукатурки стен полимерцементным раствором при толщине намета до: 5 мм | 100 м2 поверхности | 0.365 | 1045.05 | 426.62 | 11.78 | 3.97 | 381.44 | 155.72 | 4.3 | 1.45 | 35.73 | 13.04 | 0.29 | 0.11
66 | ТЕР11-01-027-12 | Устройство покрытий на цементном растворе из керамического гранита неполированного одноцветного в построечных условиях | 100 м2 покрытия | 0.144 | 10833.23 | 1492.46 | 181.88 | 60.91 | 1559.99 | 214.91 | 26.19 | 8.77 | 88.37 | 12.73 | 3.06 | 0.44
67 | ТЕР11-01-039-04 | Устройство плинтусов из плиток керамических | 100 м плинтусов | 0.157 | 2466.58 | 319.31 | 4.64 |  | 387.25 | 50.13 | 0.73 |  | 23.6 | 3.71 | 0.06 | 0.01
68 | ТЕР15-07-016-01 | Облицовка гипсовыми и гипсоволокнистыми листами: стен при отделке под окраску и оклейку обоями с креплением на пристенный металлический каркас | 100 м2 отделываемой поверхности | 0.05 | 4456.03 | 1724.01 | 62.95 | 2.87 | 222.8 | 86.2 | 3.15 | 0.14 | 128.85 | 6.44 | 0.62 | 0.03
69 | СЦМ-101-3275 | Листы гипсокартонные стандартные, КНАУФ, толщиной 8-10 мм | м2 | 5.25 | 26.91 |  |  |  | 141.28
70 | текущие цены | Решетка радиаторная 600*900мм | шт | 2 | 53.36 |  |  |  | 106.72
71 | ТЕР15-06-001-05 | Оклейка обоями стен по листовым материалам, гипсобетонным и гипсолитовым поверхностям: тиснеными и плотными | 100 м2 оклеиваемой и обиваемой поверхности | 0.395 | 3227.77 | 423 | 1.18 | 0.14 | 1274.97 | 167.09 | 0.47 | 0.06 | 32.74 | 12.93 | 0.02 | 0.01
72 | ТЕР15-04-005-01 | Окраска поливинилацетатными водоэмульсионными составами простая по штукатурке и сборным конструкциям, подготовленным под окраску: стен | 100 м2 окрашиваемой поверхности | 0.395 | 949.17 | 193.7 | 6.6 | 0.14 | 374.92 | 76.51 | 2.61 | 0.06 | 15.18 | 6 | 0.09 | 0.04
73 | ТЕР15-04-005-01 | Окраска поливинилацетатными водоэмульсионными составами простая по штукатурке и сборным конструкциям, подготовленным под окраску: стен (откосов) | 100 м2 окрашиваемой поверхности | 0.018 | 949.17 | 193.7 | 6.6 | 0.14 | 17.09 | 3.49 | 0.12 |  | 15.18 | 0.27 | 0.09
74 | ТЕР15-01-019-05 | Гладкая облицовка стен, столбов, пилястр и откосов (без карнизных, плинтусных и угловых плиток) без установки плиток туалетного гарнитура на клее из сухих смесей: по кирпичу и бетону | 100 м2 поверхности облицовки | 0.016 | 11807.8 | 2086.89 | 45.24 | 25.22 | 188.92 | 33.39 | 0.72 | 0.4 | 159.67 | 2.55 | 1.65 | 0.03
75 | ТЕР15-01-047-15 | Устройство подвесных потолков типа Армстронг ("Байкал", "Волга", Taurus и др.) по каркасу из оцинкованного профиля | 100 м2 поверхности облицовки | 0.144 | 1765.36 | 1370.91 | 394.45 | 10.4 | 254.21 | 197.41 | 56.8 | 1.5 | 102.46 | 14.75 | 5.34 | 0.77
76 | СЦМ-101-2414-101 | Панели потолочные типа Армстронг ("Байкал") с комплектующими | м2 | 14.83 | 48.94 |  |  |  | 725.78
77 | ТЕРр57-13-01 | Смена вентиляционных решеток | 100 штук | 0.02 | 1436.02 | 411.33 |  |  | 28.72 | 8.23 |  |  | 34.45 | 0.69
78 | ТЕР10-01-035-01 | Установка подоконных досок из ПВХ: в каменных стенах толщиной до 0,51 м | 100 п.м. | 0.029 | 4954.03 | 257.46 | 13.24 | 0.55 | 143.67 | 7.47 | 0.38 | 0.02 | 21.19 | 0.61 | 0.19 | 0.01
79 | СЦМ-101-1497-209 | Плиты подоконные пластиковые, Альта-профиль длина 6 метров, ширина 500 мм (Россия) | п.м. | 2.9 | 87.01 |  |  |  | 252.33
80 | ТЕР17-01-001-12 | Установка умывальников одиночных0: без подводки воды | 10 комплектов | 0.1 | 1516.97 | 217.1 | 20.33 | 1.78 | 151.7 | 21.71 | 2.03 | 0.18 | 15.87 | 1.59 | 0.32 | 0.03
81 | СЦМ-300-0827 | Умывальники полуфарфоровые и фарфоровые с кронштейнами, сифоном бутылочным латунным и выпуском: овальные со скрытыми установочными поверхностями без спинки размером 550х480х185 мм | комплект | -1 | 121.82 |  |  |  | -121.82
82 | текущие цены | Умывальник "Сити-50", тумба "Сити-50" (Россия) | к-т | 1 | 763.7 |  |  |  | 763.7
83 | ТЕР17-01-002-03 | Установка смесителей | 10 шт | 0.1 | 1283.28 | 95.76 | 0.17 |  | 128.33 | 9.58 | 0.02 |  | 7 | 0.7
84 | СЦМ-300-1527 | Смесители латунные с гальванопокрытием для мойки настольный с верхней камерой смешения | шт | -1 | 117.5 |  |  |  | -117.5
85 | Текущие цены | Смеситель хирургический наст. Р-19 MEDIC с жесткой подводкой | шт | 1 | 309.07 |  |  |  | 309.07
86 | ТЕР16-04-001-01 | Прокладка трубопроводов канализации из полиэтиленовых труб высокой плотности диаметром 50 мм | 100 м трубопровода | 0.03 | 5555.77 | 905.14 | 10.53 | 0.31 | 166.67 | 27.15 | 0.32 | 0.01 | 64.24 | 1.93 | 0.13
87 | ТЕР16-04-002-01 | Прокладка трубопроводов водоснабжения из напорных полиэтиленовых труб низкого давления среднего типа наружным диаметром 20 мм КОЭФ. К ПОЗИЦИИ: Новый коэффициент МАТ=0 | 100 м трубопровода | 0.06 | 4061.41 | 2680.48 | 1380.93 | 210.96 | 243.68 | 160.83 | 82.85 | 12.66 | 190.24 | 11.41 | 13.64 | 0.82
88 | СЦМ-103-9001-400 | Трубы полипропиленовые РРRC тип 3, PN-20, Дн=20 х 3,4 мм | 10 м | 0.5394 | 68.4 |  |  |  | 36.9
89 | СЦМ-103-9001-453 | Угольник комбинированный с креплением (внутр.резьба), 20 мм х 1/2" | шт | 2 | 21.37 |  |  |  | 42.74
90 | СЦМ-103-9001-411 | Угольники 90, диам.20мм | шт | 6 | 1.97 |  |  |  | 11.82
91 | СЦМ-103-9001-439 | Муфта комбинированная (внутр.резьба), 20 мм х 1/2" | шт | 4 | 19.24 |  |  |  | 76.96
92 | СЦМ-103-9001-407 | Муфты диам.20мм | шт | 2 | 1.51 |  |  |  | 3.02
93 | СЦМ-300-9232-201 | Краны стальные шаровые проходные на воду и пар (Т-150 град.С), марка 11б27п1, диаметр 15 мм | шт. | 2 | 18.56 |  |  |  | 37.12
94 | СЦМ-300-9232-202 | Краны стальные шаровые проходные на воду и пар (Т-150 град.С), марка 11б27п1, диаметр 20 мм | шт. | 2 | 26.39 |  |  |  | 52.78
95 | СЦМ-103-9001-446 | Муфта комбинированная разъемная (внутр.резьба), 25 мм х 3/4" | шт | 2 | 60 |  |  |  | 120
96 | СЦМ-103-9001-428 | Опора 16 мм, 20мм | шт | 4 | 1.01 |  |  |  | 4.04
97 | ТЕРм08-02-410-01прим | Труба гофрированная за подвесным потолком, диаметр, мм, до: 25 | 100 м | 0.4 | 808.26 | 223.45 | 28.25 | 2.02 | 323.3 | 89.38 | 11.3 | 0.81 | 16.7 | 6.68 | 0.22 | 0.09
98 | СЦМ-300-9920-2 | Трубки защитные гофрированные диаметром 25 мм | м | 40 | 5.73 |  |  |  | 229.2
99 | ТЕРм08-02-412-02 | Затягивание проводов в проложенные трубы и металлические рукава. Провод первый одножильный или многожильный в общей оплетке, суммарное сечение, мм2, до: 6 | 100 м | 0.4 | 353.18 | 90.18 | 4.63 | 0.37 | 141.27 | 36.07 | 1.85 | 0.15 | 6.74 | 2.7 | 0.04 | 0.02
100 | СЦМ-501-0586-70 | Кабели силовые на напряжение 660 В с медными жилами с поливинилхлоридной изоляцией и оболочкой марки ВВГ 3х2.5 мм2 | 1000 м | 0.04 | 7607.16 |  |  |  | 304.29
101 | ТЕРр69-02-01 | Сверление отверстий в кирпичных стенах электроперфоратором: толщина стен 0,5 кирпича с диаметром отверстия до 20 мм | 100 отверстий | 0.02 | 83.74 | 66.7 | 17.04 |  | 1.67 | 1.33 | 0.34 |  | 5.49 | 0.11
102 | ТЕРм08-03-594-17 | Светильники с люминесцентными лампами в подвесных потолках, устанавливаемый на закладных деталях, количество ламп в светильнике до: 4 | 100 шт. | 0.04 | 5049.88 | 2310.76 | 2387.35 | 1076.15 | 202 | 92.43 | 95.49 | 43.05 | 164 | 6.56 | 60.1 | 2.4
103 | текущие цены | Светильники с люминесцентными лампами в подвесных потолках TL 4х18 в комплекте с лампами и ЭПРА | шт | 4 | 155.55 |  |  |  | 622.2
104 | ТЕРм08-03-591-02 | Выключатель: одноклавишный утопленного типа при скрытой проводке | 100 шт. | 0.01 | 541.18 | 453.7 | 9.26 | 0.74 | 5.41 | 4.54 | 0.09 | 0.01 | 32.2 | 0.32 | 0.08
105 | СЦМ-545-1201 | Выключатель одноклавишный для скрытой проводки | шт | 1 | 8.5 |  |  |  | 8.5
106 | ТЕРм08-03-591-09 | Розетка штепсельная: утопленного типа при скрытой проводке | 100 шт. | 0.04 | 764.18 | 536.83 | 9.26 | 0.74 | 30.57 | 21.47 | 0.37 | 0.03 | 38.1 | 1.52 | 0.08
107 | СЦМ-500-9013 | Штепсельные розетки | шт | 4 | 8.5 |  |  |  | 34
Кабинет № 519
108 | ТЕРр57-03-01 | Разборка плинтус : деревянных и из пластмассовых материалов | 100 м плинтусов | 0.159 | 41.77 | 41.77 |  |  | 6.64 | 6.64 |  |  | 3.77 | 0.6
109 | ТЕРр57-02-01 | Разборка покрытий полов: из линолеума и релина | 100 м2 покрытий | 0.157 | 131.48 | 126.2 | 5.28 | 1.78 | 20.64 | 19.81 | 0.83 | 0.28 | 11.39 | 1.79 | 0.13 | 0.02
110 | ТЕРр63-05-01 | Снятие обоев: простых и улучшенных | 100 м2 очищаемой поверхности | 0.406 | 115.23 | 115.23 |  |  | 46.78 | 46.78 |  |  | 10.4 | 4.22
111 | ТЕРр63-07-05 | Разборка облицовки стен из плит и плиток: керамических глазурованных плиток | 100 м2 поверхности облицовки | 0.016 | 1059.99 | 831.42 | 228.57 | 27.22 | 16.96 | 13.3 | 3.66 | 0.44 | 74.3 | 1.19 | 1.99 | 0.03
112 | ТЕРр65-04-01 | Демонтаж санитарных приборов: умывальников и раковин | 100 приборов | 0.01 | 633.85 | 623.29 | 10.56 | 3.56 | 6.34 | 6.23 | 0.11 | 0.04 | 51.3 | 0.51 | 0.26
113 | ТЕРр65-01-01 | Разборка трубопроводов из водогазопроводных труб диаметром до: 32 мм | 100 м трубопроводов | 0.12 | 482.51 | 410.03 | 11.78 | 1.37 | 57.9 | 49.2 | 1.41 | 0.16 | 34.66 | 4.16 | 0.1 | 0.01
114 | ТЕРр65-02-01 | Разборка трубопроводов из чугунных канализационных труб диаметром: 50 мм | 100 м трубопровода с фасонными частями | 0.09 | 834.85 | 828.35 | 6.5 | 2.19 | 75.14 | 74.55 | 0.59 | 0.2 | 68.8 | 6.19 | 0.16 | 0.01
115 | ТЕР46-03-010-02 | Пробивка в бетонных стенах и полах толщиной 100 мм отверстий площадью до 100 см2 | 100 отверстий | 0.01 | 1898.08 | 479.37 | 1418.71 | 122.98 | 18.98 | 4.79 | 14.19 | 1.23 | 35.43 | 0.35 | 8.99 | 0.09
116 | ТЕРр67-04-01 | Демонтаж осветительных приборов: выключатели, розетки | 100 шт. | 0.04 | 64.71 | 64.71 |  |  | 2.59 | 2.59 |  |  | 5.84 | 0.23
117 | ТЕРр67-04-05 | Демонтаж осветительных приборов: светильники для люминесцентных ламп | 100 шт. | 0.04 | 207.2 | 203.95 | 3.25 | 1.09 | 8.29 | 8.16 | 0.13 | 0.04 | 17.89 | 0.72 | 0.08
118 | ТЕРр61-01-03 | Сплошное выравнивание штукатурки стен полимерцементным раствором при толщине намета до: 5 мм | 100 м2 поверхности | 0.376 | 1045.05 | 426.62 | 11.78 | 3.97 | 392.94 | 160.41 | 4.43 | 1.49 | 35.73 | 13.43 | 0.29 | 0.11
119 | ТЕР11-01-027-12 | Устройство покрытий на цементном растворе из керамического гранита неполированного одноцветного в построечных условиях | 100 м2 покрытия | 0.157 | 10833.23 | 1492.46 | 181.88 | 60.91 | 1700.82 | 234.32 | 28.56 | 9.56 | 88.37 | 13.87 | 3.06 | 0.48
120 | ТЕР11-01-039-04 | Устройство плинтусов из плиток керамических | 100 м плинтусов | 0.159 | 2466.58 | 319.31 | 4.64 |  | 392.19 | 50.77 | 0.74 |  | 23.6 | 3.75 | 0.06 | 0.01
121 | ТЕР15-07-016-01 | Облицовка гипсовыми и гипсоволокнистыми листами: стен при отделке под окраску и оклейку обоями с креплением на пристенный металлический каркас | 100 м2 отделываемой поверхности | 0.03 | 4456.03 | 1724.01 | 62.95 | 2.87 | 133.68 | 51.72 | 1.89 | 0.09 | 128.85 | 3.87 | 0.62 | 0.02
122 | СЦМ-101-3275 | Листы гипсокартонные стандартные, КНАУФ, толщиной 8-10 мм | м2 | 3.15 | 26.91 |  |  |  | 84.77
123 | текущие цены | Решетка радиаторная 600*900мм | шт | 2 | 53.36 |  |  |  | 106.72
124 | ТЕР15-06-001-05 | Оклейка обоями стен по листовым материалам, гипсобетонным и гипсолитовым поверхностям: тиснеными и плотными | 100 м2 оклеиваемой и обиваемой поверхности | 0.406 | 3227.77 | 423 | 1.18 | 0.14 | 1310.47 | 171.74 | 0.48 | 0.06 | 32.74 | 13.29 | 0.02 | 0.01
125 | ТЕР15-04-005-01 | Окраска поливинилацетатными водоэмульсионными составами простая по штукатурке и сборным конструкциям, подготовленным под окраску: стен | 100 м2 окрашиваемой поверхности | 0.406 | 949.17 | 193.7 | 6.6 | 0.14 | 385.36 | 78.64 | 2.68 | 0.06 | 15.18 | 6.16 | 0.09 | 0.04
126 | ТЕР15-04-005-01 | Окраска поливинилацетатными водоэмульсионными составами простая по штукатурке и сборным конструкциям, подготовленным под окраску: стен (откосов) | 100 м2 окрашиваемой поверхности | 0.018 | 949.17 | 193.7 | 6.6 | 0.14 | 17.09 | 3.49 | 0.12 |  | 15.18 | 0.27 | 0.09
127 | ТЕР15-01-019-05 | Гладкая облицовка стен, столбов, пилястр и откосов (без карнизных, плинтусных и угловых плиток) без установки плиток туалетного гарнитура на клее из сухих смесей: по кирпичу и бетону | 100 м2 поверхности облицовки | 0.016 | 11807.8 | 2086.89 | 45.24 | 25.22 | 188.92 | 33.39 | 0.72 | 0.4 | 159.67 | 2.55 | 1.65 | 0.03
128 | ТЕР15-01-047-15 | Устройство подвесных потолков типа Армстронг ("Байкал", "Волга", Taurus и др.) по каркасу из оцинкованного профиля | 100 м2 поверхности облицовки | 0.157 | 1765.36 | 1370.91 | 394.45 | 10.4 | 277.16 | 215.23 | 61.93 | 1.63 | 102.46 | 16.09 | 5.34 | 0.84
129 | СЦМ-101-2414-101 | Панели потолочные типа Армстронг ("Байкал") с комплектующими | м2 | 16.17 | 48.94 |  |  |  | 791.36
130 | ТЕРр57-13-01 | Смена вентиляционных решеток | 100 штук | 0.02 | 1436.02 | 411.33 |  |  | 28.72 | 8.23 |  |  | 34.45 | 0.69
131 | ТЕР10-01-035-01 | Установка подоконных досок из ПВХ: в каменных стенах толщиной до 0,51 м | 100 п.м. | 0.03 | 4954.03 | 257.46 | 13.24 | 0.55 | 148.62 | 7.72 | 0.4 | 0.02 | 21.19 | 0.64 | 0.19 | 0.01
132 | СЦМ-101-1497-209 | Плиты подоконные пластиковые, Альта-профиль длина 6 метров, ширина 500 мм (Россия) | п.м. | 3 | 87.01 |  |  |  | 261.03
133 | ТЕР17-01-001-12 | Установка умывальников одиночных0: без подводки воды | 10 комплектов | 0.1 | 1516.97 | 217.1 | 20.33 | 1.78 | 151.7 | 21.71 | 2.03 | 0.18 | 15.87 | 1.59 | 0.32 | 0.03
134 | СЦМ-300-0827 | Умывальники полуфарфоровые и фарфоровые с кронштейнами, сифоном бутылочным латунным и выпуском: овальные со скрытыми установочными поверхностями без спинки размером 550х480х185 мм | комплект | -1 | 121.82 |  |  |  | -121.82
135 | текущие цены | Умывальник "Сити-50", тумба "Сити-50" (Россия) | к-т | 1 | 763.7 |  |  |  | 763.7
136 | ТЕР17-01-002-03 | Установка смесителей | 10 шт | 0.1 | 1283.28 | 95.76 | 0.17 |  | 128.33 | 9.58 | 0.02 |  | 7 | 0.7
137 | СЦМ-300-1527 | Смесители латунные с гальванопокрытием для мойки настольный с верхней камерой смешения | шт | -1 | 117.5 |  |  |  | -117.5
138 | Текущие цены | Смеситель хирургический наст. Р-19 MEDIC с жесткой подводкой | шт | 1 | 309.07 |  |  |  | 309.07
139 | ТЕР16-04-001-01 | Прокладка трубопроводов канализации из полиэтиленовых труб высокой плотности диаметром 50 мм | 100 м трубопровода | 0.03 | 5555.77 | 905.14 | 10.53 | 0.31 | 166.67 | 27.15 | 0.32 | 0.01 | 64.24 | 1.93 | 0.13
140 | ТЕР16-04-002-01 | Прокладка трубопроводов водоснабжения из напорных полиэтиленовых труб низкого давления среднего типа наружным диаметром 20 мм КОЭФ. К ПОЗИЦИИ: Новый коэффициент МАТ=0 | 100 м трубопровода | 0.12 | 4061.41 | 2680.48 | 1380.93 | 210.96 | 487.37 | 321.66 | 165.71 | 25.32 | 190.24 | 22.83 | 13.64 | 1.64
141 | СЦМ-103-9001-400 | Трубы полипропиленовые РРRC тип 3, PN-20, Дн=20 х 3,4 мм | 10 м | 1.079 | 68.4 |  |  |  | 73.8
142 | СЦМ-103-9001-453 | Угольник комбинированный с креплением (внутр.резьба), 20 мм х 1/2" | шт | 2 | 21.37 |  |  |  | 42.74
143 | СЦМ-103-9001-411 | Угольники 90, диам.20мм | шт | 8 | 1.97 |  |  |  | 15.76
144 | СЦМ-103-9001-439 | Муфта комбинированная (внутр.резьба), 20 мм х 1/2" | шт | 4 | 19.24 |  |  |  | 76.96
145 | СЦМ-103-9001-407 | Муфты диам.20мм | шт | 2 | 1.51 |  |  |  | 3.02
146 | СЦМ-300-9232-201 | Краны стальные шаровые проходные на воду и пар (Т-150 град.С), марка 11б27п1, диаметр 15 мм | шт. | 2 | 18.56 |  |  |  | 37.12
147 | СЦМ-300-9232-202 | Краны стальные шаровые проходные на воду и пар (Т-150 град.С), марка 11б27п1, диаметр 20 мм | шт. | 2 | 26.39 |  |  |  | 52.78
148 | СЦМ-103-9001-446 | Муфта комбинированная разъемная (внутр.резьба), 25 мм х 3/4" | шт | 2 | 60 |  |  |  | 120
149 | СЦМ-103-9001-428 | Опора 16 мм, 20мм | шт | 8 | 1.01 |  |  |  | 8.08
150 | ТЕРм08-02-410-01прим | Гофротруба за подвесным потолком, диаметр, мм, до: 25 | 100 м | 0.4 | 808.26 | 223.45 | 28.25 | 2.02 | 323.3 | 89.38 | 11.3 | 0.81 | 16.7 | 6.68 | 0.22 | 0.09
151 | СЦМ-300-9920-2 | Трубки защитные гофрированные диаметром 25 мм | м | 40 | 5.73 |  |  |  | 229.2
152 | ТЕРм08-02-412-02 | Затягивание проводов в проложенные трубы и металлические рукава. Провод первый одножильный или многожильный в общей оплетке, суммарное сечение, мм2, до: 6 | 100 м | 0.4 | 353.18 | 90.18 | 4.63 | 0.37 | 141.27 | 36.07 | 1.85 | 0.15 | 6.74 | 2.7 | 0.04 | 0.02
153 | СЦМ-501-0586-70 | Кабели силовые на напряжение 660 В с медными жилами с поливинилхлоридной изоляцией и оболочкой марки ВВГ 3х2.5 мм2 | 1000 м | 0.04 | 7607.16 |  |  |  | 304.29
154 | ТЕРр69-02-01 | Сверление отверстий в кирпичных стенах электроперфоратором: толщина стен 0,5 кирпича с диаметром отверстия до 20 мм | 100 отверстий | 0.02 | 83.74 | 66.7 | 17.04 |  | 1.67 | 1.33 | 0.34 |  | 5.49 | 0.11
155 | ТЕРм08-03-594-17 | Светильники с люминесцентными лампами в подвесных потолках, устанавливаемый на закладных деталях, количество ламп в светильнике до: 4 | 100 шт. | 0.04 | 5049.88 | 2310.76 | 2387.35 | 1076.15 | 202 | 92.43 | 95.49 | 43.05 | 164 | 6.56 | 60.1 | 2.4
156 | текущие цены | Светильники с люминесцентными лампами в подвесных потолках TL 4х18 в комплекте с лампами и ЭПРА | шт | 4 | 155.55 |  |  |  | 622.2
157 | ТЕРм08-03-591-02 | Выключатель: одноклавишный утопленного типа при скрытой проводке | 100 шт. | 0.01 | 541.18 | 453.7 | 9.26 | 0.74 | 5.41 | 4.54 | 0.09 | 0.01 | 32.2 | 0.32 | 0.08
158 | СЦМ-545-1201 | Выключатель одноклавишный для скрытой проводки | шт | 1 | 8.5 |  |  |  | 8.5
159 | ТЕРм08-03-591-09 | Розетка штепсельная: утопленного типа при скрытой проводке | 100 шт. | 0.04 | 764.18 | 536.83 | 9.26 | 0.74 | 30.57 | 21.47 | 0.37 | 0.03 | 38.1 | 1.52 | 0.08
160 | СЦМ-500-9013 | Штепсельные розетки | шт | 4 | 8.5 |  |  |  | 34
Кабинет № 520
161 | ТЕРр57-03-01 | Разборка плинтус : деревянных и из пластмассовых материалов | 100 м плинтусов | 0.16 | 41.77 | 41.77 |  |  | 6.68 | 6.68 |  |  | 3.77 | 0.6
162 | ТЕРр57-02-01 | Разборка покрытий полов: из линолеума и релина | 100 м2 покрытий | 0.158 | 131.48 | 126.2 | 5.28 | 1.78 | 20.77 | 19.94 | 0.83 | 0.28 | 11.39 | 1.8 | 0.13 | 0.02
163 | ТЕРр63-05-01 | Снятие обоев: простых и улучшенных | 100 м2 очищаемой поверхности | 0.41 | 115.23 | 115.23 |  |  | 47.24 | 47.24 |  |  | 10.4 | 4.26
164 | ТЕРр63-07-05 | Разборка облицовки стен из плит и плиток: керамических глазурованных плиток | 100 м2 поверхности облицовки | 0.016 | 1059.99 | 831.42 | 228.57 | 27.22 | 16.96 | 13.3 | 3.66 | 0.44 | 74.3 | 1.19 | 1.99 | 0.03
165 | ТЕРр65-04-01 | Демонтаж санитарных приборов: умывальников и раковин | 100 приборов | 0.01 | 633.85 | 623.29 | 10.56 | 3.56 | 6.34 | 6.23 | 0.11 | 0.04 | 51.3 | 0.51 | 0.26
166 | ТЕРр65-01-01 | Разборка трубопроводов из водогазопроводных труб диаметром до: 32 мм | 100 м трубопроводов | 0.08 | 482.51 | 410.03 | 11.78 | 1.37 | 38.6 | 32.8 | 0.94 | 0.11 | 34.66 | 2.77 | 0.1 | 0.01
167 | ТЕРр65-02-01 | Разборка трубопроводов из чугунных канализационных труб диаметром: 50 мм | 100 м трубопровода с фасонными частями | 0.04 | 834.85 | 828.35 | 6.5 | 2.19 | 33.39 | 33.13 | 0.26 | 0.09 | 68.8 | 2.75 | 0.16 | 0.01
168 | ТЕР46-03-010-02 | Пробивка в бетонных стенах и полах толщиной 100 мм отверстий площадью до 100 см2 | 100 отверстий | 0.01 | 1898.08 | 479.37 | 1418.71 | 122.98 | 18.98 | 4.79 | 14.19 | 1.23 | 35.43 | 0.35 | 8.99 | 0.09
169 | ТЕРр67-04-01 | Демонтаж осветительных приборов: выключатели, розетки | 100 шт. | 0.04 | 64.71 | 64.71 |  |  | 2.59 | 2.59 |  |  | 5.84 | 0.23
170 | ТЕРр67-04-05 | Демонтаж осветительных приборов: светильники для люминесцентных ламп | 100 шт. | 0.04 | 207.2 | 203.95 | 3.25 | 1.09 | 8.29 | 8.16 | 0.13 | 0.04 | 17.89 | 0.72 | 0.08
171 | ТЕРр61-01-03 | Сплошное выравнивание штукатурки стен полимерцементным раствором при толщине намета до: 5 мм | 100 м2 поверхности | 0.38 | 1045.05 | 426.62 | 11.78 | 3.97 | 397.12 | 162.12 | 4.48 | 1.51 | 35.73 | 13.58 | 0.29 | 0.11
172 | ТЕР11-01-027-12 | Устройство покрытий на цементном растворе из керамического гранита неполированного одноцветного в построечных условиях | 100 м2 покрытия | 0.159 | 10833.23 | 1492.46 | 181.88 | 60.91 | 1722.48 | 237.3 | 28.92 | 9.68 | 88.37 | 14.05 | 3.06 | 0.49
173 | ТЕР11-01-039-04 | Устройство плинтусов из плиток керамических | 100 м плинтусов | 0.16 | 2466.58 | 319.31 | 4.64 |  | 394.65 | 51.09 | 0.74 |  | 23.6 | 3.78 | 0.06 | 0.01
174 | ТЕР15-07-016-01 | Облицовка гипсовыми и гипсоволокнистыми листами: стен при отделке под окраску и оклейку обоями с креплением на пристенный металлический каркас | 100 м2 отделываемой поверхности | 0.03 | 4456.03 | 1724.01 | 62.95 | 2.87 | 133.68 | 51.72 | 1.89 | 0.09 | 128.85 | 3.87 | 0.62 | 0.02
175 | СЦМ-101-3275 | Листы гипсокартонные стандартные, КНАУФ, толщиной 8-10 мм | м2 | 3.15 | 26.91 |  |  |  | 84.77
176 | текущие цены | Решетка радиаторная 600*900мм | шт | 2 | 53.36 |  |  |  | 106.72
177 | ТЕР15-06-001-05 | Оклейка обоями стен по листовым материалам, гипсобетонным и гипсолитовым поверхностям: тиснеными и плотными | 100 м2 оклеиваемой и обиваемой поверхности | 0.41 | 3227.77 | 423 | 1.18 | 0.14 | 1323.39 | 173.43 | 0.48 | 0.06 | 32.74 | 13.42 | 0.02 | 0.01
178 | ТЕР15-04-005-01 | Окраска поливинилацетатными водоэмульсионными составами простая по штукатурке и сборным конструкциям, подготовленным под окраску: стен | 100 м2 окрашиваемой поверхности | 0.41 | 949.17 | 193.7 | 6.6 | 0.14 | 389.16 | 79.42 | 2.71 | 0.06 | 15.18 | 6.22 | 0.09 | 0.04
179 | ТЕР15-04-005-01 | Окраска поливинилацетатными водоэмульсионными составами простая по штукатурке и сборным конструкциям, подготовленным под окраску: стен (откосов) | 100 м2 окрашиваемой поверхности | 0.018 | 949.17 | 193.7 | 6.6 | 0.14 | 17.09 | 3.49 | 0.12 |  | 15.18 | 0.27 | 0.09
180 | ТЕР15-01-019-05 | Гладкая облицовка стен, столбов, пилястр и откосов (без карнизных, плинтусных и угловых плиток) без установки плиток туалетного гарнитура на клее из сухих смесей: по кирпичу и бетону | 100 м2 поверхности облицовки | 0.016 | 11807.8 | 2086.89 | 45.24 | 25.22 | 188.92 | 33.39 | 0.72 | 0.4 | 159.67 | 2.55 | 1.65 | 0.03
181 | ТЕР15-01-047-15 | Устройство подвесных потолков типа Армстронг ("Байкал", "Волга", Taurus и др.) по каркасу из оцинкованного профиля | 100 м2 поверхности облицовки | 0.159 | 1765.36 | 1370.91 | 394.45 | 10.4 | 280.69 | 217.97 | 62.72 | 1.65 | 102.46 | 16.29 | 5.34 | 0.85
182 | СЦМ-101-2414-101 | Панели потолочные типа Армстронг ("Байкал") с комплектующими | м2 | 16.38 | 48.94 |  |  |  | 801.64
183 | ТЕРр57-13-01 | Смена вентиляционных решеток | 100 штук | 0.02 | 1436.02 | 411.33 |  |  | 28.72 | 8.23 |  |  | 34.45 | 0.69
184 | ТЕР10-01-035-01 | Установка подоконных досок из ПВХ: в каменных стенах толщиной до 0,51 м | 100 п.м. | 0.03 | 4954.03 | 257.46 | 13.24 | 0.55 | 148.62 | 7.72 | 0.4 | 0.02 | 21.19 | 0.64 | 0.19 | 0.01
185 | СЦМ-101-1497-209 | Плиты подоконные пластиковые, Альта-профиль длина 6 метров, ширина 500 мм (Россия) | п.м. | 3 | 87.01 |  |  |  | 261.03
186 | ТЕР17-01-001-12 | Установка умывальников одиночных0: без подводки воды | 10 комплектов | 0.1 | 1516.97 | 217.1 | 20.33 | 1.78 | 151.7 | 21.71 | 2.03 | 0.18 | 15.87 | 1.59 | 0.32 | 0.03
187 | СЦМ-300-0827 | Умывальники полуфарфоровые и фарфоровые с кронштейнами, сифоном бутылочным латунным и выпуском: овальные со скрытыми установочными поверхностями без спинки размером 550х480х185 мм | комплект | -1 | 121.82 |  |  |  | -121.82
188 | текущие цены | Умывальник "Сити-50", тумба "Сити-50" (Россия) | к-т | 1 | 763.7 |  |  |  | 763.7
189 | ТЕР17-01-002-03 | Установка смесителей | 10 шт | 0.1 | 1283.28 | 95.76 | 0.17 |  | 128.33 | 9.58 | 0.02 |  | 7 | 0.7
190 | СЦМ-300-1527 | Смесители латунные с гальванопокрытием для мойки настольный с верхней камерой смешения | шт | -1 | 117.5 |  |  |  | -117.5
191 | Текущие цены | Смеситель хирургический наст. Р-19 MEDIC с жесткой подводкой | шт | 1 | 309.07 |  |  |  | 309.07
192 | ТЕР16-04-001-01 | Прокладка трубопроводов канализации из полиэтиленовых труб высокой плотности диаметром 50 мм | 100 м трубопровода | 0.04 | 5555.77 | 905.14 | 10.53 | 0.31 | 222.23 | 36.21 | 0.42 | 0.01 | 64.24 | 2.57 | 0.13 | 0.01
193 | ТЕР16-04-002-01 | Прокладка трубопроводов водоснабжения из напорных полиэтиленовых труб низкого давления среднего типа наружным диаметром 20 мм КОЭФ. К ПОЗИЦИИ: Новый коэффициент МАТ=0 | 100 м трубопровода | 0.08 | 4061.41 | 2680.48 | 1380.93 | 210.96 | 324.91 | 214.44 | 110.47 | 16.88 | 190.24 | 15.22 | 13.64 | 1.09
194 | СЦМ-103-9001-400 | Трубы полипропиленовые РРRC тип 3, PN-20, Дн=20 х 3,4 мм | 10 м | 0.7192 | 68.4 |  |  |  | 49.19
195 | СЦМ-103-9001-453 | Угольник комбинированный с креплением (внутр.резьба), 20 мм х 1/2" | шт | 2 | 21.37 |  |  |  | 42.74
196 | СЦМ-103-9001-411 | Угольники 90, диам.20мм | шт | 6 | 1.97 |  |  |  | 11.82
197 | СЦМ-103-9001-439 | Муфта комбинированная (внутр.резьба), 20 мм х 1/2" | шт | 4 | 19.24 |  |  |  | 76.96
198 | СЦМ-103-9001-407 | Муфты диам.20мм | шт | 2 | 1.51 |  |  |  | 3.02
199 | СЦМ-300-9232-201 | Краны стальные шаровые проходные на воду и пар (Т-150 град.С), марка 11б27п1, диаметр 15 мм | шт. | 2 | 18.56 |  |  |  | 37.12
200 | СЦМ-300-9232-202 | Краны стальные шаровые проходные на воду и пар (Т-150 град.С), марка 11б27п1, диаметр 20 мм | шт. | 2 | 26.39 |  |  |  | 52.78
201 | СЦМ-103-9001-446 | Муфта комбинированная разъемная (внутр.резьба), 25 мм х 3/4" | шт | 2 | 60 |  |  |  | 120
202 | СЦМ-103-9001-428 | Опора 16 мм, 20мм | шт | 4 | 1.01 |  |  |  | 4.04
203 | ТЕРм08-02-410-01 прим | Гофротруба за подвесным потолком, диаметр, мм, до: 25 | 100 м | 0.4 | 808.26 | 223.45 | 28.25 | 2.02 | 323.3 | 89.38 | 11.3 | 0.81 | 16.7 | 6.68 | 0.22 | 0.09
204 | СЦМ-300-9920-2 | Трубки защитные гофрированные диаметром 25 мм | м | 40 | 5.73 |  |  |  | 229.2
205 | ТЕРм08-02-412-02 | Затягивание проводов в проложенные трубы и металлические рукава. Провод первый одножильный или многожильный в общей оплетке, суммарное сечение, мм2, до: 6 | 100 м | 0.4 | 353.18 | 90.18 | 4.63 | 0.37 | 141.27 | 36.07 | 1.85 | 0.15 | 6.74 | 2.7 | 0.04 | 0.02
206 | СЦМ-501-0586-70 | Кабели силовые на напряжение 660 В с медными жилами с поливинилхлоридной изоляцией и оболочкой марки ВВГ 3х2.5 мм2 | 1000 м | 0.04 | 7607.16 |  |  |  | 304.29
207 | ТЕРр69-02-01 | Сверление отверстий в кирпичных стенах электроперфоратором: толщина стен 0,5 кирпича с диаметром отверстия до 20 мм | 100 отверстий | 0.02 | 83.74 | 66.7 | 17.04 |  | 1.67 | 1.33 | 0.34 |  | 5.49 | 0.11
208 | ТЕРм08-03-594-17 | Светильники с люминесцентными лампами в подвесных потолках, устанавливаемый на закладных деталях, количество ламп в светильнике до: 4 | 100 шт. | 0.04 | 5049.88 | 2310.76 | 2387.35 | 1076.15 | 202 | 92.43 | 95.49 | 43.05 | 164 | 6.56 | 60.1 | 2.4
209 | текущие цены | Светильники с люминесцентными лампами в подвесных потолках TL 4х18 в комплекте с лампами и ЭПРА | шт | 4 | 155.55 |  |  |  | 622.2
210 | ТЕРм08-03-591-02 | Выключатель: одноклавишный утопленного типа при скрытой проводке | 100 шт. | 0.01 | 541.18 | 453.7 | 9.26 | 0.74 | 5.41 | 4.54 | 0.09 | 0.01 | 32.2 | 0.32 | 0.08
211 | СЦМ-545-1201 | Выключатель одноклавишный для скрытой проводки | шт | 1 | 8.5 |  |  |  | 8.5
212 | ТЕРм08-03-591-09 | Розетка штепсельная: утопленного типа при скрытой проводке | 100 шт. | 0.04 | 764.18 | 536.83 | 9.26 | 0.74 | 30.57 | 21.47 | 0.37 | 0.03 | 38.1 | 1.52 | 0.08
213 | СЦМ-500-9013 | Штепсельные розетки | шт | 4 | 8.5 |  |  |  | 34
Кабинет № 521
214 | ТЕРр57-03-01 | Разборка плинтус : деревянных и из пластмассовых материалов | 100 м плинтусов | 0.157 | 41.77 | 41.77 |  |  | 6.56 | 6.56 |  |  | 3.77 | 0.59
215 | ТЕРр57-02-01 | Разборка покрытий полов: из линолеума и релина | 100 м2 покрытий | 0.152 | 131.48 | 126.2 | 5.28 | 1.78 | 19.99 | 19.19 | 0.8 | 0.27 | 11.39 | 1.73 | 0.13 | 0.02
216 | ТЕРр63-05-01 | Снятие обоев: простых и улучшенных | 100 м2 очищаемой поверхности | 0.401 | 115.23 | 115.23 |  |  | 46.21 | 46.21 |  |  | 10.4 | 4.17
217 | ТЕРр63-07-05 | Разборка облицовки стен из плит и плиток: керамических глазурованных плиток | 100 м2 поверхности облицовки | 0.016 | 1059.99 | 831.42 | 228.57 | 27.22 | 16.96 | 13.3 | 3.66 | 0.44 | 74.3 | 1.19 | 1.99 | 0.03
218 | ТЕРр65-04-01 | Демонтаж санитарных приборов: умывальников и раковин | 100 приборов | 0.01 | 633.85 | 623.29 | 10.56 | 3.56 | 6.34 | 6.23 | 0.11 | 0.04 | 51.3 | 0.51 | 0.26
219 | ТЕРр65-01-01 | Разборка трубопроводов из водогазопроводных труб диаметром до: 32 мм | 100 м трубопроводов | 0.06 | 482.51 | 410.03 | 11.78 | 1.37 | 28.95 | 24.6 | 0.71 | 0.08 | 34.66 | 2.08 | 0.1 | 0.01
220 | ТЕРр65-02-01 | Разборка трубопроводов из чугунных канализационных труб диаметром: 50 мм | 100 м трубопровода с фасонными частями | 0.03 | 834.85 | 828.35 | 6.5 | 2.19 | 25.05 | 24.85 | 0.2 | 0.07 | 68.8 | 2.06 | 0.16
221 | ТЕР46-03-010-02 | Пробивка в бетонных стенах и полах толщиной 100 мм отверстий площадью до 100 см2 | 100 отверстий | 0.01 | 1898.08 | 479.37 | 1418.71 | 122.98 | 18.98 | 4.79 | 14.19 | 1.23 | 35.43 | 0.35 | 8.99 | 0.09
222 | ТЕРр67-04-01 | Демонтаж осветительных приборов: выключатели, розетки | 100 шт. | 0.04 | 64.71 | 64.71 |  |  | 2.59 | 2.59 |  |  | 5.84 | 0.23
223 | ТЕРр67-04-05 | Демонтаж осветительных приборов: светильники для люминесцентных ламп | 100 шт. | 0.04 | 207.2 | 203.95 | 3.25 | 1.09 | 8.29 | 8.16 | 0.13 | 0.04 | 17.89 | 0.72 | 0.08
224 | ТЕРр61-01-03 | Сплошное выравнивание штукатурки стен полимерцементным раствором при толщине намета до: 5 мм | 100 м2 поверхности | 0.371 | 1045.05 | 426.62 | 11.78 | 3.97 | 387.71 | 158.28 | 4.37 | 1.47 | 35.73 | 13.26 | 0.29 | 0.11
225 | ТЕР11-01-027-12 | Устройство покрытий на цементном растворе из керамического гранита неполированного одноцветного в построечных условиях | 100 м2 покрытия | 0.152 | 10833.23 | 1492.46 | 181.88 | 60.91 | 1646.65 | 226.85 | 27.65 | 9.26 | 88.37 | 13.43 | 3.06 | 0.47
226 | ТЕР11-01-039-04 | Устройство плинтусов из плиток керамических | 100 м плинтусов | 0.157 | 2466.58 | 319.31 | 4.64 |  | 387.25 | 50.13 | 0.73 |  | 23.6 | 3.71 | 0.06 | 0.01
227 | ТЕР15-07-016-01 | Облицовка гипсовыми и гипсоволокнистыми листами: стен при отделке под окраску и оклейку обоями с креплением на пристенный металлический каркас | 100 м2 отделываемой поверхности | 0.03 | 4456.03 | 1724.01 | 62.95 | 2.87 | 133.68 | 51.72 | 1.89 | 0.09 | 128.85 | 3.87 | 0.62 | 0.02
228 | СЦМ-101-3275 | Листы гипсокартонные стандартные, КНАУФ, толщиной 8-10 мм | м2 | 3.15 | 26.91 |  |  |  | 84.77
229 | текущие цены | Решетка радиаторная 600*900мм | шт | 2 | 53.36 |  |  |  | 106.72
230 | ТЕР15-06-001-05 | Оклейка обоями стен по листовым материалам, гипсобетонным и гипсолитовым поверхностям: тиснеными и плотными | 100 м2 оклеиваемой и обиваемой поверхности | 0.401 | 3227.77 | 423 | 1.18 | 0.14 | 1294.34 | 169.62 | 0.47 | 0.06 | 32.74 | 13.13 | 0.02 | 0.01
231 | ТЕР15-04-005-01 | Окраска поливинилацетатными водоэмульсионными составами простая по штукатурке и сборным конструкциям, подготовленным под окраску: стен | 100 м2 окрашиваемой поверхности | 0.401 | 949.17 | 193.7 | 6.6 | 0.14 | 380.62 | 77.67 | 2.65 | 0.06 | 15.18 | 6.09 | 0.09 | 0.04
232 | ТЕР15-04-005-01 | Окраска поливинилацетатными водоэмульсионными составами простая по штукатурке и сборным конструкциям, подготовленным под окраску: стен (откосов) | 100 м2 окрашиваемой поверхности | 0.018 | 949.17 | 193.7 | 6.6 | 0.14 | 17.09 | 3.49 | 0.12 |  | 15.18 | 0.27 | 0.09
233 | ТЕР15-01-019-05 | Гладкая облицовка стен, столбов, пилястр и откосов (без карнизных, плинтусных и угловых плиток) без установки плиток туалетного гарнитура на клее из сухих смесей: по кирпичу и бетону | 100 м2 поверхности облицовки | 0.016 | 11807.8 | 2086.89 | 45.24 | 25.22 | 188.92 | 33.39 | 0.72 | 0.4 | 159.67 | 2.55 | 1.65 | 0.03
234 | ТЕР15-01-047-15 | Устройство подвесных потолков типа Армстронг ("Байкал", "Волга", Taurus и др.) по каркасу из оцинкованного профиля | 100 м2 поверхности облицовки | 0.152 | 1765.36 | 1370.91 | 394.45 | 10.4 | 268.33 | 208.38 | 59.95 | 1.58 | 102.46 | 15.57 | 5.34 | 0.81
235 | СЦМ-101-2414-101 | Панели потолочные типа Армстронг ("Байкал") с комплектующими | м2 | 15.66 | 48.94 |  |  |  | 766.4
236 | ТЕРр57-13-01 | Смена вентиляционных решеток | 100 штук | 0.02 | 1436.02 | 411.33 |  |  | 28.72 | 8.23 |  |  | 34.45 | 0.69
237 | ТЕР10-01-035-01 | Установка подоконных досок из ПВХ: в каменных стенах толщиной до 0,51 м | 100 п.м. | 0.029 | 4954.03 | 257.46 | 13.24 | 0.55 | 143.67 | 7.47 | 0.38 | 0.02 | 21.19 | 0.61 | 0.19 | 0.01
238 | СЦМ-101-1497-209 | Плиты подоконные пластиковые, Альта-профиль длина 6 метров, ширина 500 мм (Россия) | п.м. | 2.9 | 87.01 |  |  |  | 252.33
239 | ТЕР17-01-001-12 | Установка умывальников одиночных0: без подводки воды | 10 комплектов | 0.1 | 1516.97 | 217.1 | 20.33 | 1.78 | 151.7 | 21.71 | 2.03 | 0.18 | 15.87 | 1.59 | 0.32 | 0.03
240 | СЦМ-300-0827 | Умывальники полуфарфоровые и фарфоровые с кронштейнами, сифоном бутылочным латунным и выпуском: овальные со скрытыми установочными поверхностями без спинки размером 550х480х185 мм | комплект | -1 | 121.82 |  |  |  | -121.82
241 | текущие цены | Умывальник "Сити-50", тумба "Сити-50" (Россия) | к-т | 1 | 763.7 |  |  |  | 763.7
242 | ТЕР17-01-002-03 | Установка смесителей | 10 шт | 0.1 | 1283.28 | 95.76 | 0.17 |  | 128.33 | 9.58 | 0.02 |  | 7 | 0.7
243 | СЦМ-300-1527 | Смесители латунные с гальванопокрытием для мойки настольный с верхней камерой смешения | шт | -1 | 117.5 |  |  |  | -117.5
244 | Текущие цены | Смеситель хирургический наст. Р-19 MEDIC с жесткой подводкой | шт | 1 | 309.07 |  |  |  | 309.07
245 | ТЕР16-04-001-01 | Прокладка трубопроводов канализации из полиэтиленовых труб высокой плотности диаметром 50 мм | 100 м трубопровода | 0.04 | 5555.77 | 905.14 | 10.53 | 0.31 | 222.23 | 36.21 | 0.42 | 0.01 | 64.24 | 2.57 | 0.13 | 0.01
246 | ТЕР16-04-002-01 | Прокладка трубопроводов водоснабжения из напорных полиэтиленовых труб низкого давления среднего типа наружным диаметром 20 мм КОЭФ. К ПОЗИЦИИ: Новый коэффициент МАТ=0 | 100 м трубопровода | 0.06 | 4061.41 | 2680.48 | 1380.93 | 210.96 | 243.68 | 160.83 | 82.85 | 12.66 | 190.24 | 11.41 | 13.64 | 0.82
247 | СЦМ-103-9001-400 | Трубы полипропиленовые РРRC тип 3, PN-20, Дн=20 х 3,4 мм | 10 м | 0.5394 | 68.4 |  |  |  | 36.9
248 | СЦМ-103-9001-453 | Угольник комбинированный с креплением (внутр.резьба), 20 мм х 1/2" | шт | 2 | 21.37 |  |  |  | 42.74
249 | СЦМ-103-9001-411 | Угольники 90, диам.20мм | шт | 6 | 1.97 |  |  |  | 11.82
250 | СЦМ-103-9001-439 | Муфта комбинированная (внутр.резьба), 20 мм х 1/2" | шт | 4 | 19.24 |  |  |  | 76.96
251 | СЦМ-103-9001-407 | Муфты диам.20мм | шт | 2 | 1.51 |  |  |  | 3.02
252 | СЦМ-300-9232-201 | Краны стальные шаровые проходные на воду и пар (Т-150 град.С), марка 11б27п1, диаметр 15 мм | шт. | 2 | 18.56 |  |  |  | 37.12
253 | СЦМ-300-9232-202 | Краны стальные шаровые проходные на воду и пар (Т-150 град.С), марка 11б27п1, диаметр 20 мм | шт. | 2 | 26.39 |  |  |  | 52.78
254 | СЦМ-103-9001-446 | Муфта комбинированная разъемная (внутр.резьба), 25 мм х 3/4" | шт | 2 | 60 |  |  |  | 120
255 | СЦМ-103-9001-428 | Опора 16 мм, 20мм | шт | 4 | 1.01 |  |  |  | 4.04
256 | ТЕРм08-02-410-01 прим | Труба гофрированная за подвесным потолком, диаметр, мм, до: 25 | 100 м | 0.4 | 808.26 | 223.45 | 28.25 | 2.02 | 323.3 | 89.38 | 11.3 | 0.81 | 16.7 | 6.68 | 0.22 | 0.09
257 | СЦМ-300-9920-2 | Трубки защитные гофрированные диаметром 25 мм | м | 40 | 5.73 |  |  |  | 229.2
258 | ТЕРм08-02-412-02 | Затягивание проводов в проложенные трубы и металлические рукава. Провод первый одножильный или многожильный в общей оплетке, суммарное сечение, мм2, до: 6 | 100 м | 0.4 | 353.18 | 90.18 | 4.63 | 0.37 | 141.27 | 36.07 | 1.85 | 0.15 | 6.74 | 2.7 | 0.04 | 0.02
259 | СЦМ-501-0586-70 | Кабели силовые на напряжение 660 В с медными жилами с поливинилхлоридной изоляцией и оболочкой марки ВВГ 3х2.5 мм2 | 1000 м | 0.04 | 7607.16 |  |  |  | 304.29
260 | ТЕРр69-02-01 | Сверление отверстий в кирпичных стенах электроперфоратором: толщина стен 0,5 кирпича с диаметром отверстия до 20 мм | 100 отверстий | 0.02 | 83.74 | 66.7 | 17.04 |  | 1.67 | 1.33 | 0.34 |  | 5.49 | 0.11
261 | ТЕРм08-03-594-17 | Светильники с люминесцентными лампами в подвесных потолках, устанавливаемый на закладных деталях, количество ламп в светильнике до: 4 | 100 шт. | 0.04 | 5049.88 | 2310.76 | 2387.35 | 1076.15 | 202 | 92.43 | 95.49 | 43.05 | 164 | 6.56 | 60.1 | 2.4
262 | текущие цены | Светильники с люминесцентными лампами в подвесных потолках TL 4х18 в комплекте с лампами и ЭПРА | шт | 4 | 155.55 |  |  |  | 622.2
263 | ТЕРм08-03-591-02 | Выключатель: одноклавишный утопленного типа при скрытой проводке | 100 шт. | 0.01 | 541.18 | 453.7 | 9.26 | 0.74 | 5.41 | 4.54 | 0.09 | 0.01 | 32.2 | 0.32 | 0.08
264 | СЦМ-545-1201 | Выключатель одноклавишный для скрытой проводки | шт | 1 | 8.5 |  |  |  | 8.5
265 | ТЕРм08-03-591-09 | Розетка штепсельная: утопленного типа при скрытой проводке | 100 шт. | 0.04 | 764.18 | 536.83 | 9.26 | 0.74 | 30.57 | 21.47 | 0.37 | 0.03 | 38.1 | 1.52 | 0.08
266 | СЦМ-500-9013 | Штепсельные розетки | шт | 4 | 8.5 |  |  |  | 34
Кабинет № 522
267 | ТЕРр57-03-01 | Разборка плинтус : деревянных и из пластмассовых материалов | 100 м плинтусов | 0.157 | 41.77 | 41.77 |  |  | 6.56 | 6.56 |  |  | 3.77 | 0.59
268 | ТЕРр57-02-01 | Разборка покрытий полов: из линолеума и релина | 100 м2 покрытий | 0.152 | 131.48 | 126.2 | 5.28 | 1.78 | 19.99 | 19.19 | 0.8 | 0.27 | 11.39 | 1.73 | 0.13 | 0.02
269 | ТЕРр63-05-01 | Снятие обоев: простых и улучшенных | 100 м2 очищаемой поверхности | 0.401 | 115.23 | 115.23 |  |  | 46.21 | 46.21 |  |  | 10.4 | 4.17
270 | ТЕРр63-07-05 | Разборка облицовки стен из плит и плиток: керамических глазурованных плиток | 100 м2 поверхности облицовки | 0.016 | 1059.99 | 831.42 | 228.57 | 27.22 | 16.96 | 13.3 | 3.66 | 0.44 | 74.3 | 1.19 | 1.99 | 0.03
271 | ТЕРр65-04-01 | Демонтаж санитарных приборов: умывальников и раковин | 100 приборов | 0.01 | 633.85 | 623.29 | 10.56 | 3.56 | 6.34 | 6.23 | 0.11 | 0.04 | 51.3 | 0.51 | 0.26
272 | ТЕРр65-01-01 | Разборка трубопроводов из водогазопроводных труб диаметром до: 32 мм | 100 м трубопроводов | 0.08 | 482.51 | 410.03 | 11.78 | 1.37 | 38.6 | 32.8 | 0.94 | 0.11 | 34.66 | 2.77 | 0.1 | 0.01
273 | ТЕРр65-02-01 | Разборка трубопроводов из чугунных канализационных труб диаметром: 50 мм | 100 м трубопровода с фасонными частями | 0.04 | 834.85 | 828.35 | 6.5 | 2.19 | 33.39 | 33.13 | 0.26 | 0.09 | 68.8 | 2.75 | 0.16 | 0.01
274 | ТЕР46-03-010-02 | Пробивка в бетонных стенах и полах толщиной 100 мм отверстий площадью до 100 см2 | 100 отверстий | 0.01 | 1898.08 | 479.37 | 1418.71 | 122.98 | 18.98 | 4.79 | 14.19 | 1.23 | 35.43 | 0.35 | 8.99 | 0.09
275 | ТЕРр67-04-01 | Демонтаж осветительных приборов: выключатели, розетки | 100 шт. | 0.04 | 64.71 | 64.71 |  |  | 2.59 | 2.59 |  |  | 5.84 | 0.23
276 | ТЕРр67-04-05 | Демонтаж осветительных приборов: светильники для люминесцентных ламп | 100 шт. | 0.04 | 207.2 | 203.95 | 3.25 | 1.09 | 8.29 | 8.16 | 0.13 | 0.04 | 17.89 | 0.72 | 0.08
277 | ТЕРр61-01-03 | Сплошное выравнивание штукатурки стен полимерцементным раствором при толщине намета до: 5 мм | 100 м2 поверхности | 0.371 | 1045.05 | 426.62 | 11.78 | 3.97 | 387.71 | 158.28 | 4.37 | 1.47 | 35.73 | 13.26 | 0.29 | 0.11
278 | ТЕР11-01-027-12 | Устройство покрытий на цементном растворе из керамического гранита неполированного одноцветного в построечных условиях | 100 м2 покрытия | 0.152 | 10833.23 | 1492.46 | 181.88 | 60.91 | 1646.65 | 226.85 | 27.65 | 9.26 | 88.37 | 13.43 | 3.06 | 0.47
279 | ТЕР11-01-039-04 | Устройство плинтусов из плиток керамических | 100 м плинтусов | 0.157 | 2466.58 | 319.31 | 4.64 |  | 387.25 | 50.13 | 0.73 |  | 23.6 | 3.71 | 0.06 | 0.01
280 | ТЕР15-07-016-01 | Облицовка гипсовыми и гипсоволокнистыми листами: стен при отделке под окраску и оклейку обоями с креплением на пристенный металлический каркас | 100 м2 отделываемой поверхности | 0.03 | 4456.03 | 1724.01 | 62.95 | 2.87 | 133.68 | 51.72 | 1.89 | 0.09 | 128.85 | 3.87 | 0.62 | 0.02
281 | СЦМ-101-3275 | Листы гипсокартонные стандартные, КНАУФ, толщиной 8-10 мм | м2 | 3.15 | 26.91 |  |  |  | 84.77
282 | текущие цены | Решетка радиаторная 600*900мм | шт | 2 | 53.36 |  |  |  | 106.72
283 | ТЕР15-06-001-05 | Оклейка обоями стен по листовым материалам, гипсобетонным и гипсолитовым поверхностям: тиснеными и плотными | 100 м2 оклеиваемой и обиваемой поверхности | 0.401 | 3227.77 | 423 | 1.18 | 0.14 | 1294.34 | 169.62 | 0.47 | 0.06 | 32.74 | 13.13 | 0.02 | 0.01
284 | ТЕР15-04-005-01 | Окраска поливинилацетатными водоэмульсионными составами простая по штукатурке и сборным конструкциям, подготовленным под окраску: стен | 100 м2 окрашиваемой поверхности | 0.401 | 949.17 | 193.7 | 6.6 | 0.14 | 380.62 | 77.67 | 2.65 | 0.06 | 15.18 | 6.09 | 0.09 | 0.04
285 | ТЕР15-04-005-01 | Окраска поливинилацетатными водоэмульсионными составами простая по штукатурке и сборным конструкциям, подготовленным под окраску: стен (откосов) | 100 м2 окрашиваемой поверхности | 0.018 | 949.17 | 193.7 | 6.6 | 0.14 | 17.09 | 3.49 | 0.12 |  | 15.18 | 0.27 | 0.09
286 | ТЕР15-01-019-05 | Гладкая облицовка стен, столбов, пилястр и откосов (без карнизных, плинтусных и угловых плиток) без установки плиток туалетного гарнитура на клее из сухих смесей: по кирпичу и бетону | 100 м2 поверхности облицовки | 0.016 | 11807.8 | 2086.89 | 45.24 | 25.22 | 188.92 | 33.39 | 0.72 | 0.4 | 159.67 | 2.55 | 1.65 | 0.03
287 | ТЕР15-01-047-15 | Устройство подвесных потолков типа Армстронг ("Байкал", "Волга", Taurus и др.) по каркасу из оцинкованного профиля | 100 м2 поверхности облицовки | 0.152 | 1765.36 | 1370.91 | 394.45 | 10.4 | 268.33 | 208.38 | 59.95 | 1.58 | 102.46 | 15.57 | 5.34 | 0.81
288 | СЦМ-101-2414-101 | Панели потолочные типа Армстронг ("Байкал") с комплектующими | м2 | 15.66 | 48.94 |  |  |  | 766.4
289 | ТЕРр57-13-01 | Смена вентиляционных решеток | 100 штук | 0.02 | 1436.02 | 411.33 |  |  | 28.72 | 8.23 |  |  | 34.45 | 0.69
290 | ТЕР10-01-035-01 | Установка подоконных досок из ПВХ: в каменных стенах толщиной до 0,51 м | 100 п.м. | 0.0299 | 4954.03 | 257.46 | 13.24 | 0.55 | 148.13 | 7.7 | 0.4 | 0.02 | 21.19 | 0.63 | 0.19 | 0.01
291 | СЦМ-101-1497-209 | Плиты подоконные пластиковые, Альта-профиль длина 6 метров, ширина 500 мм (Россия) | п.м. | 2.99 | 87.01 |  |  |  | 260.16
292 | ТЕР17-01-001-12 | Установка умывальников одиночных0: без подводки воды | 10 комплектов | 0.1 | 1516.97 | 217.1 | 20.33 | 1.78 | 151.7 | 21.71 | 2.03 | 0.18 | 15.87 | 1.59 | 0.32 | 0.03
293 | СЦМ-300-0827 | Умывальники полуфарфоровые и фарфоровые с кронштейнами, сифоном бутылочным латунным и выпуском: овальные со скрытыми установочными поверхностями без спинки размером 550х480х185 мм | комплект | -1 | 121.82 |  |  |  | -121.82
294 | текущие цены | Умывальник "Сити-50", тумба "Сити-50" (Россия) | к-т | 1 | 763.7 |  |  |  | 763.7
295 | ТЕР17-01-002-03 | Установка смесителей | 10 шт | 0.1 | 1283.28 | 95.76 | 0.17 |  | 128.33 | 9.58 | 0.02 |  | 7 | 0.7
296 | СЦМ-300-1527 | Смесители латунные с гальванопокрытием для мойки настольный с верхней камерой смешения | шт | -1 | 117.5 |  |  |  | -117.5
297 | Текущие цены | Смеситель хирургический наст. Р-19 MEDIC с жесткой подводкой | шт | 1 | 309.07 |  |  |  | 309.07
298 | ТЕР16-04-001-01 | Прокладка трубопроводов канализации из полиэтиленовых труб высокой плотности диаметром 50 мм | 100 м трубопровода | 0.04 | 5555.77 | 905.14 | 10.53 | 0.31 | 222.23 | 36.21 | 0.42 | 0.01 | 64.24 | 2.57 | 0.13 | 0.01
299 | ТЕР16-04-002-01 | Прокладка трубопроводов водоснабжения из напорных полиэтиленовых труб низкого давления среднего типа наружным диаметром 20 мм КОЭФ. К ПОЗИЦИИ: Новый коэффициент МАТ=0 | 100 м трубопровода | 0.08 | 4061.41 | 2680.48 | 1380.93 | 210.96 | 324.91 | 214.44 | 110.47 | 16.88 | 190.24 | 15.22 | 13.64 | 1.09
300 | СЦМ-103-9001-400 | Трубы полипропиленовые РРRC тип 3, PN-20, Дн=20 х 3,4 мм | 10 м | 0.7192 | 68.4 |  |  |  | 49.19
301 | СЦМ-103-9001-453 | Угольник комбинированный с креплением (внутр.резьба), 20 мм х 1/2" | шт | 2 | 21.37 |  |  |  | 42.74
302 | СЦМ-103-9001-411 | Угольники 90, диам.20мм | шт | 6 | 1.97 |  |  |  | 11.82
303 | СЦМ-103-9001-439 | Муфта комбинированная (внутр.резьба), 20 мм х 1/2" | шт | 4 | 19.24 |  |  |  | 76.96
304 | СЦМ-103-9001-407 | Муфты диам.20мм | шт | 2 | 1.51 |  |  |  | 3.02
305 | СЦМ-300-9232-201 | Краны стальные шаровые проходные на воду и пар (Т-150 град.С), марка 11б27п1, диаметр 15 мм | шт. | 2 | 18.56 |  |  |  | 37.12
306 | СЦМ-300-9232-202 | Краны стальные шаровые проходные на воду и пар (Т-150 град.С), марка 11б27п1, диаметр 20 мм | шт. | 2 | 26.39 |  |  |  | 52.78
307 | СЦМ-103-9001-446 | Муфта комбинированная разъемная (внутр.резьба), 25 мм х 3/4" | шт | 2 | 60 |  |  |  | 120
308 | СЦМ-103-9001-428 | Опора 16 мм, 20мм | шт | 4 | 1.01 |  |  |  | 4.04
309 | ТЕРм08-02-410-01прим | Труба гофрированная за подвисным потолком, диаметр, мм, до: 25 | 100 м | 0.4 | 808.26 | 223.45 | 28.25 | 2.02 | 323.3 | 89.38 | 11.3 | 0.81 | 16.7 | 6.68 | 0.22 | 0.09
310 | СЦМ-300-9920-2 | Трубки защитные гофрированные диаметром 25 мм | м | 40 | 5.73 |  |  |  | 229.2
311 | ТЕРм08-02-412-02 | Затягивание проводов в проложенные трубы и металлические рукава. Провод первый одножильный или многожильный в общей оплетке, суммарное сечение, мм2, до: 6 | 100 м | 0.4 | 353.18 | 90.18 | 4.63 | 0.37 | 141.27 | 36.07 | 1.85 | 0.15 | 6.74 | 2.7 | 0.04 | 0.02
312 | СЦМ-501-0586-70 | Кабели силовые на напряжение 660 В с медными жилами с поливинилхлоридной изоляцией и оболочкой марки ВВГ 3х2.5 мм2 | 1000 м | 0.04 | 7607.16 |  |  |  | 304.29
313 | ТЕРр69-02-01 | Сверление отверстий в кирпичных стенах электроперфоратором: толщина стен 0,5 кирпича с диаметром отверстия до 20 мм | 100 отверстий | 0.02 | 83.74 | 66.7 | 17.04 |  | 1.67 | 1.33 | 0.34 |  | 5.49 | 0.11
314 | ТЕРм08-03-594-17 | Светильники с люминесцентными лампами в подвесных потолках, устанавливаемый на закладных деталях, количество ламп в светильнике до: 4 | 100 шт. | 0.04 | 5049.88 | 2310.76 | 2387.35 | 1076.15 | 202 | 92.43 | 95.49 | 43.05 | 164 | 6.56 | 60.1 | 2.4
315 | текущие цены | Светильники с люминесцентными лампами в подвесных потолках TL 4х18 в комплекте с лампами и ЭПРА | шт | 4 | 155.55 |  |  |  | 622.2
316 | ТЕРм08-03-591-02 | Выключатель: одноклавишный утопленного типа при скрытой проводке | 100 шт. | 0.01 | 541.18 | 453.7 | 9.26 | 0.74 | 5.41 | 4.54 | 0.09 | 0.01 | 32.2 | 0.32 | 0.08
317 | СЦМ-545-1201 | Выключатель одноклавишный для скрытой проводки | шт | 1 | 8.5 |  |  |  | 8.5
318 | ТЕРм08-03-591-09 | Розетка штепсельная: утопленного типа при скрытой проводке | 100 шт. | 0.05 | 764.18 | 536.83 | 9.26 | 0.74 | 38.21 | 26.84 | 0.46 | 0.04 | 38.1 | 1.91 | 0.08
319 | СЦМ-500-9013 | Штепсельные розетки | шт | 5 | 8.5 |  |  |  | 42.5
Кабинет № 523
320 | ТЕРр57-03-01 | Разборка плинтус : деревянных и из пластмассовых материалов | 100 м плинтусов | 0.18 | 41.77 | 41.77 |  |  | 7.52 | 7.52 |  |  | 3.77 | 0.68
321 | ТЕРр57-02-01 | Разборка покрытий полов: из линолеума и релина | 100 м2 покрытий | 0.208 | 131.48 | 126.2 | 5.28 | 1.78 | 27.35 | 26.25 | 1.1 | 0.37 | 11.39 | 2.37 | 0.13 | 0.03
322 | ТЕРр63-05-01 | Снятие обоев: простых и улучшенных | 100 м2 очищаемой поверхности | 0.443 | 115.23 | 115.23 |  |  | 51.05 | 51.05 |  |  | 10.4 | 4.61
323 | ТЕРр63-07-05 | Разборка облицовки стен из плит и плиток: керамических глазурованных плиток | 100 м2 поверхности облицовки | 0.016 | 1059.99 | 831.42 | 228.57 | 27.22 | 16.96 | 13.3 | 3.66 | 0.44 | 74.3 | 1.19 | 1.99 | 0.03
324 | ТЕРр65-04-01 | Демонтаж санитарных приборов: умывальников и раковин | 100 приборов | 0.01 | 633.85 | 623.29 | 10.56 | 3.56 | 6.34 | 6.23 | 0.11 | 0.04 | 51.3 | 0.51 | 0.26
325 | ТЕРр65-01-01 | Разборка трубопроводов из водогазопроводных труб диаметром до: 32 мм | 100 м трубопроводов | 0.06 | 482.51 | 410.03 | 11.78 | 1.37 | 28.95 | 24.6 | 0.71 | 0.08 | 34.66 | 2.08 | 0.1 | 0.01
326 | ТЕРр65-02-01 | Разборка трубопроводов из чугунных канализационных труб диаметром: 50 мм | 100 м трубопровода с фасонными частями | 0.03 | 834.85 | 828.35 | 6.5 | 2.19 | 25.05 | 24.85 | 0.2 | 0.07 | 68.8 | 2.06 | 0.16
327 | ТЕР46-03-010-02 | Пробивка в бетонных стенах и полах толщиной 100 мм отверстий площадью до 100 см2 | 100 отверстий | 0.01 | 1898.08 | 479.37 | 1418.71 | 122.98 | 18.98 | 4.79 | 14.19 | 1.23 | 35.43 | 0.35 | 8.99 | 0.09
328 | ТЕРр67-04-01 | Демонтаж осветительных приборов: выключатели, розетки | 100 шт. | 0.04 | 64.71 | 64.71 |  |  | 2.59 | 2.59 |  |  | 5.84 | 0.23
329 | ТЕРр67-04-05 | Демонтаж осветительных приборов: светильники для люминесцентных ламп | 100 шт. | 0.04 | 207.2 | 203.95 | 3.25 | 1.09 | 8.29 | 8.16 | 0.13 | 0.04 | 17.89 | 0.72 | 0.08
330 | ТЕРр61-01-03 | Сплошное выравнивание штукатурки стен полимерцементным раствором при толщине намета до: 5 мм | 100 м2 поверхности | 0.413 | 1045.05 | 426.62 | 11.78 | 3.97 | 431.61 | 176.19 | 4.87 | 1.64 | 35.73 | 14.76 | 0.29 | 0.12
331 | ТЕР11-01-027-12 | Устройство покрытий на цементном растворе из керамического гранита неполированного одноцветного в построечных условиях | 100 м2 покрытия | 0.208 | 10833.23 | 1492.46 | 181.88 | 60.91 | 2253.31 | 310.43 | 37.83 | 12.67 | 88.37 | 18.38 | 3.06 | 0.64
332 | ТЕР11-01-039-04 | Устройство плинтусов из плиток керамических | 100 м плинтусов | 0.18 | 2466.58 | 319.31 | 4.64 |  | 443.98 | 57.48 | 0.84 |  | 23.6 | 4.25 | 0.06 | 0.01
333 | ТЕР15-07-016-01 | Облицовка гипсовыми и гипсоволокнистыми листами: стен при отделке под окраску и оклейку обоями с креплением на пристенный металлический каркас | 100 м2 отделываемой поверхности | 0.03 | 4456.03 | 1724.01 | 62.95 | 2.87 | 133.68 | 51.72 | 1.89 | 0.09 | 128.85 | 3.87 | 0.62 | 0.02
334 | СЦМ-101-3275 | Листы гипсокартонные стандартные, КНАУФ, толщиной 8-10 мм | м2 | 3.15 | 26.91 |  |  |  | 84.77
335 | текущие цены | Решетка радиаторная 600*900мм | шт | 2 | 53.36 |  |  |  | 106.72
336 | ТЕР15-06-001-05 | Оклейка обоями стен по листовым материалам, гипсобетонным и гипсолитовым поверхностям: тиснеными и плотными | 100 м2 оклеиваемой и обиваемой поверхности | 0.44 | 3227.77 | 423 | 1.18 | 0.14 | 1420.22 | 186.12 | 0.52 | 0.06 | 32.74 | 14.41 | 0.02 | 0.01
337 | ТЕР15-04-005-01 | Окраска поливинилацетатными водоэмульсионными составами простая по штукатурке и сборным конструкциям, подготовленным под окраску: стен | 100 м2 окрашиваемой поверхности | 0.44 | 949.17 | 193.7 | 6.6 | 0.14 | 417.63 | 85.23 | 2.9 | 0.06 | 15.18 | 6.68 | 0.09 | 0.04
338 | ТЕР15-04-005-01 | Окраска поливинилацетатными водоэмульсионными составами простая по штукатурке и сборным конструкциям, подготовленным под окраску: стен (откосов) | 100 м2 окрашиваемой поверхности | 0.03 | 949.17 | 193.7 | 6.6 | 0.14 | 28.48 | 5.81 | 0.2 |  | 15.18 | 0.46 | 0.09
339 | ТЕР15-01-019-05 | Гладкая облицовка стен, столбов, пилястр и откосов (без карнизных, плинтусных и угловых плиток) без установки плиток туалетного гарнитура на клее из сухих смесей: по кирпичу и бетону | 100 м2 поверхности облицовки | 0.016 | 11807.8 | 2086.89 | 45.24 | 25.22 | 188.92 | 33.39 | 0.72 | 0.4 | 159.67 | 2.55 | 1.65 | 0.03
340 | ТЕР15-01-047-15 | Устройство подвесных потолков типа Армстронг ("Байкал", "Волга", Taurus и др.) по каркасу из оцинкованного профиля | 100 м2 поверхности облицовки | 0.208 | 1765.36 | 1370.91 | 394.45 | 10.4 | 367.19 | 285.15 | 82.04 | 2.16 | 102.46 | 21.31 | 5.34 | 1.11
341 | СЦМ-101-2414-101 | Панели потолочные типа Армстронг ("Байкал") с комплектующими | м2 | 21.42 | 48.94 |  |  |  | 1048.29
342 | ТЕРр57-13-01 | Смена вентиляционных решеток | 100 штук | 0.02 | 1436.02 | 411.33 |  |  | 28.72 | 8.23 |  |  | 34.45 | 0.69
343 | ТЕР10-01-035-01 | Установка подоконных досок из ПВХ: в каменных стенах толщиной до 0,51 м | 100 п.м. | 0.03 | 4954.03 | 257.46 | 13.24 | 0.55 | 148.62 | 7.72 | 0.4 | 0.02 | 21.19 | 0.64 | 0.19 | 0.01
344 | СЦМ-101-1497-209 | Плиты подоконные пластиковые, Альта-профиль длина 6 метров, ширина 500 мм (Россия) | п.м. | 3 | 87.01 |  |  |  | 261.03
345 | ТЕР17-01-001-12 | Установка умывальников одиночных0: без подводки воды | 10 комплектов | 0.1 | 1516.97 | 217.1 | 20.33 | 1.78 | 151.7 | 21.71 | 2.03 | 0.18 | 15.87 | 1.59 | 0.32 | 0.03
346 | СЦМ-300-0827 | Умывальники полуфарфоровые и фарфоровые с кронштейнами, сифоном бутылочным латунным и выпуском: овальные со скрытыми установочными поверхностями без спинки размером 550х480х185 мм | комплект | -1 | 121.82 |  |  |  | -121.82
347 | текущие цены | Умывальник "Сити-50", тумба "Сити-50" (Россия) | к-т | 1 | 763.7 |  |  |  | 763.7
348 | ТЕР17-01-002-03 | Установка смесителей | 10 шт | 0.1 | 1283.28 | 95.76 | 0.17 |  | 128.33 | 9.58 | 0.02 |  | 7 | 0.7
349 | СЦМ-300-1527 | Смесители латунные с гальванопокрытием для мойки настольный с верхней камерой смешения | шт | -1 | 117.5 |  |  |  | -117.5
350 | Текущие цены | Смеситель хирургический наст. Р-19 MEDIC с жесткой подводкой | шт | 1 | 309.07 |  |  |  | 309.07
351 | ТЕР16-04-001-01 | Прокладка трубопроводов канализации из полиэтиленовых труб высокой плотности диаметром 50 мм | 100 м трубопровода | 0.04 | 5555.77 | 905.14 | 10.53 | 0.31 | 222.23 | 36.21 | 0.42 | 0.01 | 64.24 | 2.57 | 0.13 | 0.01
352 | ТЕР16-04-002-01 | Прокладка трубопроводов водоснабжения из напорных полиэтиленовых труб низкого давления среднего типа наружным диаметром 20 мм КОЭФ. К ПОЗИЦИИ: Новый коэффициент МАТ=0 | 100 м трубопровода | 0.08 | 4061.41 | 2680.48 | 1380.93 | 210.96 | 324.91 | 214.44 | 110.47 | 16.88 | 190.24 | 15.22 | 13.64 | 1.09
353 | СЦМ-103-9001-400 | Трубы полипропиленовые РРRC тип 3, PN-20, Дн=20 х 3,4 мм | 10 м | 0.7192 | 68.4 |  |  |  | 49.19
354 | СЦМ-103-9001-453 | Угольник комбинированный с креплением (внутр.резьба), 20 мм х 1/2" | шт | 2 | 21.37 |  |  |  | 42.74
355 | СЦМ-103-9001-411 | Угольники 90, диам.20мм | шт | 6 | 1.97 |  |  |  | 11.82
356 | СЦМ-103-9001-439 | Муфта комбинированная (внутр.резьба), 20 мм х 1/2" | шт | 4 | 19.24 |  |  |  | 76.96
357 | СЦМ-103-9001-407 | Муфты диам.20мм | шт | 2 | 1.51 |  |  |  | 3.02
358 | СЦМ-300-9232-201 | Краны стальные шаровые проходные на воду и пар (Т-150 град.С), марка 11б27п1, диаметр 15 мм | шт. | 2 | 18.56 |  |  |  | 37.12
359 | СЦМ-300-9232-202 | Краны стальные шаровые проходные на воду и пар (Т-150 град.С), марка 11б27п1, диаметр 20 мм | шт. | 2 | 26.39 |  |  |  | 52.78
360 | СЦМ-103-9001-446 | Муфта комбинированная разъемная (внутр.резьба), 25 мм х 3/4" | шт | 2 | 60 |  |  |  | 120
361 | СЦМ-103-9001-428 | Опора 16 мм, 20мм | шт | 4 | 1.01 |  |  |  | 4.04
362 | ТЕРм08-02-410-01прим | Труба гофрированная за подвесным потолком, диаметр, мм, до: 25 | 100 м | 0.4 | 2143.17 | 318.44 | 631.8 | 292.43 | 857.27 | 127.38 | 252.72 | 116.97 | 23.8 | 9.52 | 16 | 6.4
363 | СЦМ-300-9920-2 | Трубки защитные гофрированные диаметром 25 мм | м | 40 | 5.73 |  |  |  | 229.2
364 | ТЕРм08-02-412-02 | Затягивание проводов в проложенные трубы и металлические рукава. Провод первый одножильный или многожильный в общей оплетке, суммарное сечение, мм2, до: 6 | 100 м | 0.4 | 353.18 | 90.18 | 4.63 | 0.37 | 141.27 | 36.07 | 1.85 | 0.15 | 6.74 | 2.7 | 0.04 | 0.02
365 | СЦМ-501-0586-70 | Кабели силовые на напряжение 660 В с медными жилами с поливинилхлоридной изоляцией и оболочкой марки ВВГ 3х2.5 мм2 | 1000 м | 0.04 | 7607.16 |  |  |  | 304.29
366 | ТЕРр69-02-01 | Сверление отверстий в кирпичных стенах электроперфоратором: толщина стен 0,5 кирпича с диаметром отверстия до 20 мм | 100 отверстий | 0.02 | 83.74 | 66.7 | 17.04 |  | 1.67 | 1.33 | 0.34 |  | 5.49 | 0.11
367 | ТЕРм08-03-594-17 | Светильники с люминесцентными лампами в подвесных потолках, устанавливаемый на закладных деталях, количество ламп в светильнике до: 4 | 100 шт. | 0.05 | 5049.88 | 2310.76 | 2387.35 | 1076.15 | 252.49 | 115.54 | 119.37 | 53.81 | 164 | 8.2 | 60.1 | 3.01
368 | текущие цены | Светильники с люминесцентными лампами в подвесных потолках TL 4х18 в комплекте с лампами и ЭПРА | шт | 5 | 155.55 |  |  |  | 777.75
369 | ТЕРм08-03-591-02 | Выключатель: одноклавишный утопленного типа при скрытой проводке | 100 шт. | 0.01 | 541.18 | 453.7 | 9.26 | 0.74 | 5.41 | 4.54 | 0.09 | 0.01 | 32.2 | 0.32 | 0.08
370 | СЦМ-545-1201 | Выключатель одноклавишный для скрытой проводки | шт | 0.1 | 8.5 |  |  |  | 0.85
371 | ТЕРм08-03-591-09 | Розетка штепсельная: утопленного типа при скрытой проводке | 100 шт. | 0.06 | 764.18 | 536.83 | 9.26 | 0.74 | 45.85 | 32.21 | 0.56 | 0.04 | 38.1 | 2.29 | 0.08
372 | СЦМ-500-9013 | Штепсельные розетки | шт | 6 | 8.5 |  |  |  | 51
Кабинет № 524
373 | ТЕРр57-03-01 | Разборка плинтус : деревянных и из пластмассовых материалов | 100 м плинтусов | 0.159 | 41.77 | 41.77 |  |  | 6.64 | 6.64 |  |  | 3.77 | 0.6
374 | ТЕРр57-02-01 | Разборка покрытий полов: из линолеума и релина | 100 м2 покрытий | 0.159 | 131.48 | 126.2 | 5.28 | 1.78 | 20.91 | 20.07 | 0.84 | 0.28 | 11.39 | 1.81 | 0.13 | 0.02
375 | ТЕРр63-05-01 | Снятие обоев: простых и улучшенных | 100 м2 очищаемой поверхности | 0.43 | 115.23 | 115.23 |  |  | 49.55 | 49.55 |  |  | 10.4 | 4.47
376 | ТЕРр63-07-05 | Разборка облицовки стен из плит и плиток: керамических глазурованных плиток | 100 м2 поверхности облицовки | 0.016 | 1059.99 | 831.42 | 228.57 | 27.22 | 16.96 | 13.3 | 3.66 | 0.44 | 74.3 | 1.19 | 1.99 | 0.03
377 | ТЕРр65-04-01 | Демонтаж санитарных приборов: умывальников и раковин | 100 приборов | 0.01 | 633.85 | 623.29 | 10.56 | 3.56 | 6.34 | 6.23 | 0.11 | 0.04 | 51.3 | 0.51 | 0.26
378 | ТЕРр65-01-01 | Разборка трубопроводов из водогазопроводных труб диаметром до: 32 мм | 100 м трубопроводов | 0.08 | 482.51 | 410.03 | 11.78 | 1.37 | 38.6 | 32.8 | 0.94 | 0.11 | 34.66 | 2.77 | 0.1 | 0.01
379 | ТЕРр65-02-01 | Разборка трубопроводов из чугунных канализационных труб диаметром: 50 мм | 100 м трубопровода с фасонными частями | 0.04 | 834.85 | 828.35 | 6.5 | 2.19 | 33.39 | 33.13 | 0.26 | 0.09 | 68.8 | 2.75 | 0.16 | 0.01
380 | ТЕР46-03-010-02 | Пробивка в бетонных стенах и полах толщиной 100 мм отверстий площадью до 100 см2 | 100 отверстий | 0.01 | 1898.08 | 479.37 | 1418.71 | 122.98 | 18.98 | 4.79 | 14.19 | 1.23 | 35.43 | 0.35 | 8.99 | 0.09
381 | ТЕРр67-04-01 | Демонтаж осветительных приборов: выключатели, розетки | 100 шт. | 0.04 | 64.71 | 64.71 |  |  | 2.59 | 2.59 |  |  | 5.84 | 0.23
382 | ТЕРр67-04-05 | Демонтаж осветительных приборов: светильники для люминесцентных ламп | 100 шт. | 0.04 | 207.2 | 203.95 | 3.25 | 1.09 | 8.29 | 8.16 | 0.13 | 0.04 | 17.89 | 0.72 | 0.08
383 | ТЕРр61-01-03 | Сплошное выравнивание штукатурки стен полимерцементным раствором при толщине намета до: 5 мм | 100 м2 поверхности | 0.4 | 1045.05 | 426.62 | 11.78 | 3.97 | 418.02 | 170.65 | 4.71 | 1.59 | 35.73 | 14.29 | 0.29 | 0.12
384 | ТЕР11-01-027-12 | Устройство покрытий на цементном растворе из керамического гранита неполированного одноцветного в построечных условиях | 100 м2 покрытия | 0.159 | 10833.23 | 1492.46 | 181.88 | 60.91 | 1722.48 | 237.3 | 28.92 | 9.68 | 88.37 | 14.05 | 3.06 | 0.49
385 | ТЕР11-01-039-04 | Устройство плинтусов из плиток керамических | 100 м плинтусов | 0.163 | 2466.58 | 319.31 | 4.64 |  | 402.05 | 52.05 | 0.76 |  | 23.6 | 3.85 | 0.06 | 0.01
386 | ТЕР15-07-016-01 | Облицовка гипсовыми и гипсоволокнистыми листами: стен при отделке под окраску и оклейку обоями с креплением на пристенный металлический каркас | 100 м2 отделываемой поверхности | 0.03 | 4456.03 | 1724.01 | 62.95 | 2.87 | 133.68 | 51.72 | 1.89 | 0.09 | 128.85 | 3.87 | 0.62 | 0.02
387 | СЦМ-101-3275 | Листы гипсокартонные стандартные, КНАУФ, толщиной 8-10 мм | м2 | 3.15 | 26.91 |  |  |  | 84.77
388 | текущие цены | Решетка радиаторная 600*900мм | шт | 2 | 53.36 |  |  |  | 106.72
389 | ТЕР15-01-019-05 | Гладкая облицовка стен, столбов, пилястр и откосов (без карнизных, плинтусных и угловых плиток) без установки плиток туалетного гарнитура на клее из сухих смесей: по кирпичу и бетону | 100 м2 поверхности облицовки | 0.446 | 11807.8 | 2086.89 | 45.24 | 25.22 | 5266.28 | 930.75 | 20.18 | 11.25 | 159.67 | 71.21 | 1.65 | 0.74
390 | ТЕР10-01-035-01 | Установка подоконных досок из ПВХ: в каменных стенах толщиной до 0,51 м | 100 п.м. | 0.0264 | 4954.03 | 257.46 | 13.24 | 0.55 | 130.79 | 6.8 | 0.35 | 0.01 | 21.19 | 0.56 | 0.19 | 0.01
391 | СЦМ-101-1497-205 | Плиты подоконные пластиковые, Альта-профиль длина 6 метров, ширина 300 мм (Россия) | п.м. | 2.64 | 51.97 |  |  |  | 137.2
392 | ТЕР15-04-005-01 | Окраска поливинилацетатными водоэмульсионными составами простая по штукатурке и сборным конструкциям, подготовленным под окраску: стен (откосов) | 100 м2 окрашиваемой поверхности | 0.018 | 949.17 | 193.7 | 6.6 | 0.14 | 17.09 | 3.49 | 0.12 |  | 15.18 | 0.27 | 0.09
393 | ТЕР15-01-047-16 | Устройство потолков реечных алюминиевых | 100 м2 поверхности облицовки | 0.159 | 17205.06 | 1449.86 | 210.2 | 3.93 | 2735.6 | 230.53 | 33.42 | 0.62 | 108.36 | 17.23 | 0.39 | 0.06
394 | СЦМ-206-1336 | Рейка алюминиевая потолочная 100 мм | м | -166.9 | 12.58 |  |  |  | -2099.6
395 | ИКС Прайс | Панели ПВХ пластиковая 250*2700 | м | 67 | 53.37 |  |  |  | 3575.79
396 | СЦМ-206-1338 | Уголок декоративный (пристенный) | м | 42 | 7.03 |  |  |  | 295.26
397 | ТЕР17-01-001-12 | Установка умывальников одиночных0: без подводки воды | 10 комплектов | 0.1 | 1516.97 | 217.1 | 20.33 | 1.78 | 151.7 | 21.71 | 2.03 | 0.18 | 15.87 | 1.59 | 0.32 | 0.03
398 | СЦМ-300-0827 | Умывальники полуфарфоровые и фарфоровые с кронштейнами, сифоном бутылочным латунным и выпуском: овальные со скрытыми установочными поверхностями без спинки размером 550х480х185 мм | комплект | -1 | 121.82 |  |  |  | -121.82
399 | текущие цены | Умывальник "Сити-50", тумба "Сити-50" (Россия) | к-т | 1 | 763.7 |  |  |  | 763.7
400 | ТЕР17-01-002-03 | Установка смесителей | 10 шт | 0.1 | 1283.28 | 95.76 | 0.17 |  | 128.33 | 9.58 | 0.02 |  | 7 | 0.7
401 | СЦМ-300-1527 | Смесители латунные с гальванопокрытием для мойки настольный с верхней камерой смешения | шт | -1 | 117.5 |  |  |  | -117.5
402 | Текущие цены | Смеситель хирургический наст. Р-19 MEDIC с жесткой подводкой | шт | 1 | 309.07 |  |  |  | 309.07
403 | ТЕР16-04-001-01 | Прокладка трубопроводов канализации из полиэтиленовых труб высокой плотности диаметром 50 мм | 100 м трубопровода | 0.04 | 5555.77 | 905.14 | 10.53 | 0.31 | 222.23 | 36.21 | 0.42 | 0.01 | 64.24 | 2.57 | 0.13 | 0.01
404 | ТЕР16-04-002-01 | Прокладка трубопроводов водоснабжения из напорных полиэтиленовых труб низкого давления среднего типа наружным диаметром 20 мм КОЭФ. К ПОЗИЦИИ: Новый коэффициент МАТ=0 | 100 м трубопровода | 0.08 | 4061.41 | 2680.48 | 1380.93 | 210.96 | 324.91 | 214.44 | 110.47 | 16.88 | 190.24 | 15.22 | 13.64 | 1.09
405 | СЦМ-103-9001-400 | Трубы полипропиленовые РРRC тип 3, PN-20, Дн=20 х 3,4 мм | 10 м | 0.7192 | 68.4 |  |  |  | 49.19
406 | СЦМ-103-9001-453 | Угольник комбинированный с креплением (внутр.резьба), 20 мм х 1/2" | шт | 2 | 21.37 |  |  |  | 42.74
407 | СЦМ-103-9001-411 | Угольники 90, диам.20мм | шт | 6 | 1.97 |  |  |  | 11.82
408 | СЦМ-103-9001-439 | Муфта комбинированная (внутр.резьба), 20 мм х 1/2" | шт | 4 | 19.24 |  |  |  | 76.96
409 | СЦМ-103-9001-407 | Муфты диам.20мм | шт | 2 | 1.51 |  |  |  | 3.02
410 | СЦМ-300-9232-201 | Краны стальные шаровые проходные на воду и пар (Т-150 град.С), марка 11б27п1, диаметр 15 мм | шт. | 2 | 18.56 |  |  |  | 37.12
411 | СЦМ-300-9232-202 | Краны стальные шаровые проходные на воду и пар (Т-150 град.С), марка 11б27п1, диаметр 20 мм | шт. | 2 | 26.39 |  |  |  | 52.78
412 | СЦМ-103-9001-446 | Муфта комбинированная разъемная (внутр.резьба), 25 мм х 3/4" | шт | 2 | 60 |  |  |  | 120
413 | СЦМ-103-9001-428 | Опора 16 мм, 20мм | шт | 4 | 1.01 |  |  |  | 4.04
414 | СЦМ-103-9001-408 | Муфты диам.25мм | шт | 2 | 1.97 |  |  |  | 3.94
415 | ТЕРм08-02-410-01прим | Труба гофрированная за подвисным потолком, диаметр, мм, до: 25 | 100 м | 0.4 | 808.26 | 223.45 | 28.25 | 2.02 | 323.3 | 89.38 | 11.3 | 0.81 | 16.7 | 6.68 | 0.22 | 0.09
416 | СЦМ-300-9920-2 | Трубки защитные гофрированные диаметром 25 мм | м | 40 | 5.73 |  |  |  | 229.2
417 | ТЕРм08-02-412-02 | Затягивание проводов в проложенные трубы и металлические рукава. Провод первый одножильный или многожильный в общей оплетке, суммарное сечение, мм2, до: 6 | 100 м | 0.4 | 353.18 | 90.18 | 4.63 | 0.37 | 141.27 | 36.07 | 1.85 | 0.15 | 6.74 | 2.7 | 0.04 | 0.02
418 | СЦМ-501-0586-70 | Кабели силовые на напряжение 660 В с медными жилами с поливинилхлоридной изоляцией и оболочкой марки ВВГ 3х2.5 мм2 | 1000 м | 0.04 | 7607.16 |  |  |  | 304.29
419 | ТЕРр69-02-01 | Сверление отверстий в кирпичных стенах электроперфоратором: толщина стен 0,5 кирпича с диаметром отверстия до 20 мм | 100 отверстий | 0.02 | 83.74 | 66.7 | 17.04 |  | 1.67 | 1.33 | 0.34 |  | 5.49 | 0.11
420 | ТЕРм08-03-594-02 | Светильники с люминесцентными лампами отдельно устанавливаемый на штырях с количеством ламп в светильнике: 2 | 100 шт. | 0.05 | 6436.8 | 1634.44 | 2129.25 | 828.57 | 321.84 | 81.72 | 106.46 | 41.43 | 116 | 5.8 | 47.6 | 2.38
421 | СЦМ-546-0601-44 | Светильник люминесцентный ЛСП-42 2х40 | шт | 5 | 293.69 |  |  |  | 1468.45
422 | СЦМ-500-9008-2 | Лампы люминесцентные ртутные низкого давления типа: ЛБ, ЛД, ЛДЦ, ЛТВ, ЛБХ 40 | 10 шт | 1 | 97.27 |  |  |  | 97.27
423 | СЦМ-500-9008-4 | Стартеры для люминесцентных ламп тип 80С-220 | 10 шт | 1 | 22.61 |  |  |  | 22.61
424 | ТЕРм08-03-591-02 | Выключатель: одноклавишный утопленного типа при скрытой проводке | 100 шт. | 0.01 | 541.18 | 453.7 | 9.26 | 0.74 | 5.41 | 4.54 | 0.09 | 0.01 | 32.2 | 0.32 | 0.08
425 | СЦМ-545-1201 | Выключатель одноклавишный для скрытой проводки | шт | 1 | 8.5 |  |  |  | 8.5
426 | ТЕРм08-03-591-09 | Розетка штепсельная: утопленного типа при скрытой проводке | 100 шт. | 0.04 | 764.18 | 536.83 | 9.26 | 0.74 | 30.57 | 21.47 | 0.37 | 0.03 | 38.1 | 1.52 | 0.08
427 | СЦМ-500-9013 | Штепсельные розетки | шт | 4 | 8.5 |  |  |  | 34
Кабинет № 525
428 | ТЕРр57-03-01 | Разборка плинтус : деревянных и из пластмассовых материалов | 100 м плинтусов | 0.135 | 41.77 | 41.77 |  |  | 5.64 | 5.64 |  |  | 3.77 | 0.51
429 | ТЕРр57-02-01 | Разборка покрытий полов: из линолеума и релина | 100 м2 покрытий | 0.128 | 131.48 | 126.2 | 5.28 | 1.78 | 16.83 | 16.15 | 0.68 | 0.23 | 11.39 | 1.46 | 0.13 | 0.02
430 | ТЕРр63-05-01 | Снятие обоев: простых и улучшенных | 100 м2 очищаемой поверхности | 0.36 | 115.23 | 115.23 |  |  | 41.48 | 41.48 |  |  | 10.4 | 3.74
431 | ТЕРр63-07-05 | Разборка облицовки стен из плит и плиток: керамических глазурованных плиток | 100 м2 поверхности облицовки | 0.016 | 1059.99 | 831.42 | 228.57 | 27.22 | 16.96 | 13.3 | 3.66 | 0.44 | 74.3 | 1.19 | 1.99 | 0.03
432 | ТЕРр65-04-01 | Демонтаж санитарных приборов: умывальников и раковин | 100 приборов | 0.01 | 633.85 | 623.29 | 10.56 | 3.56 | 6.34 | 6.23 | 0.11 | 0.04 | 51.3 | 0.51 | 0.26
433 | ТЕРр65-01-01 | Разборка трубопроводов из водогазопроводных труб диаметром до: 32 мм | 100 м трубопроводов | 0.12 | 482.51 | 410.03 | 11.78 | 1.37 | 57.9 | 49.2 | 1.41 | 0.16 | 34.66 | 4.16 | 0.1 | 0.01
434 | ТЕРр65-02-01 | Разборка трубопроводов из чугунных канализационных труб диаметром: 50 мм | 100 м трубопровода с фасонными частями | 0.09 | 834.85 | 828.35 | 6.5 | 2.19 | 75.14 | 74.55 | 0.59 | 0.2 | 68.8 | 6.19 | 0.16 | 0.01
435 | ТЕР46-03-010-02 | Пробивка в бетонных стенах и полах толщиной 100 мм отверстий площадью до 100 см2 | 100 отверстий | 0.01 | 1898.08 | 479.37 | 1418.71 | 122.98 | 18.98 | 4.79 | 14.19 | 1.23 | 35.43 | 0.35 | 8.99 | 0.09
436 | ТЕРр67-04-01 | Демонтаж осветительных приборов: выключатели, розетки | 100 шт. | 0.04 | 64.71 | 64.71 |  |  | 2.59 | 2.59 |  |  | 5.84 | 0.23
437 | ТЕРр67-04-05 | Демонтаж осветительных приборов: светильники для люминесцентных ламп | 100 шт. | 0.04 | 207.2 | 203.95 | 3.25 | 1.09 | 8.29 | 8.16 | 0.13 | 0.04 | 17.89 | 0.72 | 0.08
438 | ТЕРр61-01-03 | Сплошное выравнивание штукатурки стен полимерцементным раствором при толщине намета до: 5 мм | 100 м2 поверхности | 0.33 | 1045.05 | 426.62 | 11.78 | 3.97 | 344.87 | 140.78 | 3.89 | 1.31 | 35.73 | 11.79 | 0.29 | 0.1
439 | ТЕР11-01-027-12 | Устройство покрытий на цементном растворе из керамического гранита неполированного одноцветного в построечных условиях | 100 м2 покрытия | 0.128 | 10833.23 | 1492.46 | 181.88 | 60.91 | 1386.65 | 191.03 | 23.28 | 7.8 | 88.37 | 11.31 | 3.06 | 0.39
440 | ТЕР11-01-039-04 | Устройство плинтусов из плиток керамических | 100 м плинтусов | 0.1318 | 2466.58 | 319.31 | 4.64 |  | 325.1 | 42.09 | 0.61 |  | 23.6 | 3.11 | 0.06 | 0.01
441 | ТЕР15-07-016-01 | Облицовка гипсовыми и гипсоволокнистыми листами: стен при отделке под окраску и оклейку обоями с креплением на пристенный металлический каркас | 100 м2 отделываемой поверхности | 0.03 | 4456.03 | 1724.01 | 62.95 | 2.87 | 133.68 | 51.72 | 1.89 | 0.09 | 128.85 | 3.87 | 0.62 | 0.02
442 | СЦМ-101-3275 | Листы гипсокартонные стандартные, КНАУФ, толщиной 8-10 мм | м2 | 3.15 | 26.91 |  |  |  | 84.77
443 | текущие цены | Решетка радиаторная 600*900мм | шт | 2 | 53.36 |  |  |  | 106.72
444 | ТЕР15-01-019-05 | Гладкая облицовка стен, столбов, пилястр и откосов (без карнизных, плинтусных и угловых плиток) без установки плиток туалетного гарнитура на клее из сухих смесей: по кирпичу и бетону | 100 м2 поверхности облицовки | 0.376 | 11807.8 | 2086.89 | 45.24 | 25.22 | 4439.73 | 784.67 | 17.01 | 9.48 | 159.67 | 60.04 | 1.65 | 0.62
445 | ТЕР15-04-005-01 | Окраска поливинилацетатными водоэмульсионными составами простая по штукатурке и сборным конструкциям, подготовленным под окраску: стен (откосов) | 100 м2 окрашиваемой поверхности | 0.018 | 949.17 | 193.7 | 6.6 | 0.14 | 17.09 | 3.49 | 0.12 |  | 15.18 | 0.27 | 0.09
446 | ТЕР10-01-035-01 | Установка подоконных досок из ПВХ: в каменных стенах толщиной до 0,51 м | 100 п.м. | 0.03 | 4954.03 | 257.46 | 13.24 | 0.55 | 148.62 | 7.72 | 0.4 | 0.02 | 21.19 | 0.64 | 0.19 | 0.01
447 | СЦМ-101-1497-205 | Плиты подоконные пластиковые, Альта-профиль длина 6 метров, ширина 300 мм (Россия) | п.м. | 3 | 51.97 |  |  |  | 155.91
448 | ТЕР15-01-047-16 | Устройство потолков реечных алюминиевых | 100 м2 поверхности облицовки | 0.128 | 17205.06 | 1449.86 | 210.2 | 3.93 | 2202.25 | 185.58 | 26.91 | 0.5 | 108.36 | 13.87 | 0.39 | 0.05
449 | СЦМ-206-1336 | Рейка алюминиевая потолочная 100 мм | м | -134.4 | 12.58 |  |  |  | -1690.75
450 | ИКС Прайс | Панели ПВХ пластиковая 250*2700 | м | 54 | 53.37 |  |  |  | 2881.98
451 | СЦМ-206-1338 | Уголок декоративный (пристенный) | м | 34 | 7.03 |  |  |  | 239.02
452 | ТЕР17-01-005-02 | Установка моек: на два отделения | 10 комплектов | 0.1 | 5242.95 | 346.24 | 56.53 | 8.76 | 524.3 | 34.62 | 5.65 | 0.88 | 25.31 | 2.53 | 1.03 | 0.1
453 | СЦМ-300-0502 | Мойки чугунные эмалированные на два отделения сдвумя чашами, с кронштейнами МЧ2К, размером 800х600х850 мм | комплект | -1 | 475.32 |  |  |  | -475.32
454 | текущие цены | Мойка из нержавеющей стали на два отделения, тумба (Россия) | к-т | 1 | 1395.81 |  |  |  | 1395.81
455 | ТЕР17-01-002-03 | Установка смесителей | 10 шт | 0.2 | 1283.28 | 95.76 | 0.17 |  | 256.66 | 19.15 | 0.03 |  | 7 | 1.4
456 | СЦМ-300-1527 | Смесители латунные с гальванопокрытием для мойки настольный с верхней камерой смешения | шт | -2 | 117.5 |  |  |  | -235
457 | Текущие цены | Смеситель хирургический ESCORIA 8897с жесткой подводкой | шт | 2 | 309.07 |  |  |  | 618.14
458 | ТЕР16-04-001-01 | Прокладка трубопроводов канализации из полиэтиленовых труб высокой плотности диаметром 50 мм | 100 м трубопровода | 0.04 | 5555.77 | 905.14 | 10.53 | 0.31 | 222.23 | 36.21 | 0.42 | 0.01 | 64.24 | 2.57 | 0.13 | 0.01
459 | ТЕР16-04-002-01 | Прокладка трубопроводов водоснабжения из напорных полиэтиленовых труб низкого давления среднего типа наружным диаметром 20 мм КОЭФ. К ПОЗИЦИИ: Новый коэффициент МАТ=0 | 100 м трубопровода | 0.12 | 4061.41 | 2680.48 | 1380.93 | 210.96 | 487.37 | 321.66 | 165.71 | 25.32 | 190.24 | 22.83 | 13.64 | 1.64
460 | СЦМ-103-9001-400 | Трубы полипропиленовые РРRC тип 3, PN-20, Дн=20 х 3,4 мм | 10 м | 1.079 | 68.4 |  |  |  | 73.8
461 | СЦМ-103-9001-453 | Угольник комбинированный с креплением (внутр.резьба), 20 мм х 1/2" | шт | 4 | 21.37 |  |  |  | 85.48
462 | СЦМ-103-9001-411 | Угольники 90, диам.20мм | шт | 6 | 1.97 |  |  |  | 11.82
463 | СЦМ-103-9001-418 | Тройники диам.20мм | шт | 2 | 2.58 |  |  |  | 5.16
464 | СЦМ-103-9001-439 | Муфта комбинированная (внутр.резьба), 20 мм х 1/2" | шт | 4 | 19.24 |  |  |  | 76.96
465 | СЦМ-103-9001-407 | Муфты диам.20мм | шт | 2 | 1.51 |  |  |  | 3.02
466 | СЦМ-300-9232-201 | Краны стальные шаровые проходные на воду и пар (Т-150 град.С), марка 11б27п1, диаметр 15 мм | шт. | 2 | 18.56 |  |  |  | 37.12
467 | СЦМ-300-9232-202 | Краны стальные шаровые проходные на воду и пар (Т-150 град.С), марка 11б27п1, диаметр 20 мм | шт. | 2 | 26.39 |  |  |  | 52.78
468 | СЦМ-103-9001-446 | Муфта комбинированная разъемная (внутр.резьба), 25 мм х 3/4" | шт | 2 | 60 |  |  |  | 120
469 | СЦМ-103-9001-428 | Опора 16 мм, 20мм | шт | 4 | 1.01 |  |  |  | 4.04
470 | Втерм08-02-396-59-1 | Прокладка коробов пластмассовых шириной до 40мм | 100м | 0.2 | 324.7 | 218.74 | 19.36 | 1.93 | 64.94 | 43.75 | 3.87 | 0.39
471 | текущие цены | Короб пластмассовый до 40мм | м | 20 | 2.99 |  |  |  | 59.8
472 | ТЕРм08-02-399-01 | Провод в коробах, сечение, мм2, до: 6 | 100 м | 0.2 | 277.07 | 47.1 | 57.83 | 28.86 | 55.41 | 9.42 | 11.57 | 5.77 | 3.52 | 0.7 | 1.58 | 0.32
473 | СЦМ-501-0586-70 | Кабели силовые на напряжение 660 В с медными жилами с поливинилхлоридной изоляцией и оболочкой марки ВВГ 3х2.5 мм2 | 1000 м | 0.02 | 7607.16 |  |  |  | 152.14
474 | ТЕРм08-03-526-01 | Выключатели установочные автоматические (автоматы) или неавтоматические. Автомат одно-, двух-, трехполюсный, устанавливаемый на конструкции на стене или колонне, на ток, А, до: 25 | шт. | 1 | 288.32 | 21.11 | 1.85 | 0.04 | 288.32 | 21.11 | 1.85 | 0.04 | 1.56 | 1.56 | 0.004
475 | текущие цены | Выключатель автоматический 1-но полюсный 25А | шт | 1 | 5.98 |  |  |  | 5.98
476 | ТЕРм08-03-591-09 | Розетка штепсельная: утопленного типа при скрытой проводке | 100 шт. | 0.01 | 764.18 | 536.83 | 9.26 | 0.74 | 7.64 | 5.37 | 0.09 | 0.01 | 38.1 | 0.38 | 0.08
477 | СЦМ-500-9013 | Штепсельные розетки | шт | 1 | 8.5 |  |  |  | 8.5
478 | ТЕРм08-02-410-01прим | Труба гофрированная за подвисным потолком, диаметр, мм, до: 25 | 100 м | 0.3 | 2143.17 | 318.44 | 631.8 | 292.43 | 642.95 | 95.53 | 189.54 | 87.73 | 23.8 | 7.14 | 16 | 4.8
479 | СЦМ-300-9920-2 | Трубки защитные гофрированные диаметром 25 мм | м | 30 | 5.73 |  |  |  | 171.9
480 | ТЕРм08-02-412-02 | Затягивание проводов в проложенные трубы и металлические рукава. Провод первый одножильный или многожильный в общей оплетке, суммарное сечение, мм2, до: 6 | 100 м | 0.3 | 353.18 | 90.18 | 4.63 | 0.37 | 105.95 | 27.05 | 1.39 | 0.11 | 6.74 | 2.02 | 0.04 | 0.01
481 | СЦМ-501-0586-70 | Кабели силовые на напряжение 660 В с медными жилами с поливинилхлоридной изоляцией и оболочкой марки ВВГ 3х2.5 мм2 | 1000 м | 0.03 | 7607.16 |  |  |  | 228.21
482 | ТЕРр69-02-01 | Сверление отверстий в кирпичных стенах электроперфоратором: толщина стен 0,5 кирпича с диаметром отверстия до 20 мм | 100 отверстий | 0.02 | 83.74 | 66.7 | 17.04 |  | 1.67 | 1.33 | 0.34 |  | 5.49 | 0.11
483 | ТЕРм08-03-594-02 | Светильники с люминесцентными лампами отдельно устанавливаемый на штырях с количеством ламп в светильнике: 2 | 100 шт. | 0.04 | 6436.8 | 1634.44 | 2129.25 | 828.57 | 257.47 | 65.38 | 85.17 | 33.14 | 116 | 4.64 | 47.6 | 1.9
484 | СЦМ-546-0601-44 | Светильник люминесцентный ЛСП-42 2х40 | шт | 4 | 293.69 |  |  |  | 1174.76
485 | СЦМ-500-9008-2 | Лампы люминесцентные ртутные низкого давления типа: ЛБ, ЛД, ЛДЦ, ЛТВ, ЛБХ 40 | 10 шт | 0.8 | 97.27 |  |  |  | 77.82
486 | СЦМ-500-9008-4 | Стартеры для люминесцентных ламп тип 80С-220 | 10 шт | 0.8 | 22.61 |  |  |  | 18.09
487 | ТЕРм08-03-591-02 | Выключатель: одноклавишный утопленного типа при скрытой проводке | 100 шт. | 0.01 | 541.18 | 453.7 | 9.26 | 0.74 | 5.41 | 4.54 | 0.09 | 0.01 | 32.2 | 0.32 | 0.08
488 | СЦМ-545-1201 | Выключатель одноклавишный для скрытой проводки | шт | 1 | 8.5 |  |  |  | 8.5
489 | ТЕРм08-03-591-09 | Розетка штепсельная: утопленного типа при скрытой проводке | 100 шт. | 0.05 | 764.18 | 536.83 | 9.26 | 0.74 | 38.21 | 26.84 | 0.46 | 0.04 | 38.1 | 1.91 | 0.08
490 | СЦМ-500-9013 | Штепсельные розетки | шт | 5 | 8.5 |  |  |  | 42.5
Кабинет № 526
491 | ТЕРр57-03-01 | Разборка плинтус : деревянных и из пластмассовых материалов | 100 м плинтусов | 0.162 | 41.77 | 41.77 |  |  | 6.77 | 6.77 |  |  | 3.77 | 0.61
492 | ТЕРр57-02-01 | Разборка покрытий полов: из линолеума и релина | 100 м2 покрытий | 0.161 | 131.48 | 126.2 | 5.28 | 1.78 | 21.17 | 20.32 | 0.85 | 0.29 | 11.39 | 1.83 | 0.13 | 0.02
493 | ТЕРр63-05-01 | Снятие обоев: простых и улучшенных | 100 м2 очищаемой поверхности | 0.44 | 115.23 | 115.23 |  |  | 50.7 | 50.7 |  |  | 10.4 | 4.58
494 | ТЕРр63-07-05 | Разборка облицовки стен из плит и плиток: керамических глазурованных плиток | 100 м2 поверхности облицовки | 0.016 | 1059.99 | 831.42 | 228.57 | 27.22 | 16.96 | 13.3 | 3.66 | 0.44 | 74.3 | 1.19 | 1.99 | 0.03
495 | ТЕРр65-04-01 | Демонтаж санитарных приборов: умывальников и раковин | 100 приборов | 0.01 | 633.85 | 623.29 | 10.56 | 3.56 | 6.34 | 6.23 | 0.11 | 0.04 | 51.3 | 0.51 | 0.26
496 | ТЕРр65-01-01 | Разборка трубопроводов из водогазопроводных труб диаметром до: 32 мм | 100 м трубопроводов | 0.06 | 482.51 | 410.03 | 11.78 | 1.37 | 28.95 | 24.6 | 0.71 | 0.08 | 34.66 | 2.08 | 0.1 | 0.01
497 | ТЕРр65-02-01 | Разборка трубопроводов из чугунных канализационных труб диаметром: 50 мм | 100 м трубопровода с фасонными частями | 0.03 | 834.85 | 828.35 | 6.5 | 2.19 | 25.05 | 24.85 | 0.2 | 0.07 | 68.8 | 2.06 | 0.16
498 | ТЕР46-03-010-02 | Пробивка в бетонных стенах и полах толщиной 100 мм отверстий площадью до 100 см2 | 100 отверстий | 0.01 | 1898.08 | 479.37 | 1418.71 | 122.98 | 18.98 | 4.79 | 14.19 | 1.23 | 35.43 | 0.35 | 8.99 | 0.09
499 | ТЕРр67-04-01 | Демонтаж осветительных приборов: выключатели, розетки | 100 шт. | 0.04 | 64.71 | 64.71 |  |  | 2.59 | 2.59 |  |  | 5.84 | 0.23
500 | ТЕРр67-04-05 | Демонтаж осветительных приборов: светильники для люминесцентных ламп | 100 шт. | 0.04 | 207.2 | 203.95 | 3.25 | 1.09 | 8.29 | 8.16 | 0.13 | 0.04 | 17.89 | 0.72 | 0.08
501 | ТЕР46-03-007-03 | Пробивка проемов в конструкциях из кирпича | 1 м3 | 0.25 | 557.79 | 156.95 | 400.84 | 34.75 | 139.45 | 39.24 | 100.21 | 8.69 | 12.3 | 3.08 | 2.54 | 0.64
502 | ТЕРр53-25-01 | Устройство металлических перемычек в стенах существующих зданий | 1 т металлоконструкций перемычек | 0.02 | 11178.09 | 2040.32 | 84.26 | 6.43 | 223.56 | 40.81 | 1.69 | 0.13 | 165.88 | 3.32 | 0.67 | 0.01
503 | ТЕРр61-01-03 | Сплошное выравнивание штукатурки стен полимерцементным раствором при толщине намета до: 5 мм | 100 м2 поверхности | 0.41 | 1045.05 | 426.62 | 11.78 | 3.97 | 428.47 | 174.91 | 4.83 | 1.63 | 35.73 | 14.65 | 0.29 | 0.12
504 | ТЕР11-01-027-12 | Устройство покрытий на цементном растворе из керамического гранита неполированного одноцветного в построечных условиях | 100 м2 покрытия | 0.161 | 10833.23 | 1492.46 | 181.88 | 60.91 | 1744.15 | 240.29 | 29.28 | 9.81 | 88.37 | 14.23 | 3.06 | 0.49
505 | ТЕР11-01-039-04 | Устройство плинтусов из плиток керамических | 100 м плинтусов | 0.166 | 2466.58 | 319.31 | 4.64 |  | 409.45 | 53.01 | 0.77 |  | 23.6 | 3.92 | 0.06 | 0.01
506 | ТЕР15-07-016-01 | Облицовка гипсовыми и гипсоволокнистыми листами: стен при отделке под окраску и оклейку обоями с креплением на пристенный металлический каркас | 100 м2 отделываемой поверхности | 0.3 | 4456.03 | 1724.01 | 62.95 | 2.87 | 1336.81 | 517.2 | 18.89 | 0.86 | 128.85 | 38.66 | 0.62 | 0.19
507 | СЦМ-101-3275 | Листы гипсокартонные стандартные, КНАУФ, толщиной 8-10 мм | м2 | 31.5 | 26.91 |  |  |  | 847.67
508 | текущие цены | Решетка радиаторная 600*900мм | шт | 2 | 53.36 |  |  |  | 106.72
509 | ТЕР15-01-019-05 | Гладкая облицовка стен, столбов, пилястр и откосов (без карнизных, плинтусных и угловых плиток) без установки плиток туалетного гарнитура на клее из сухих смесей: по кирпичу и бетону | 100 м2 поверхности облицовки | 0.436 | 11807.8 | 2086.89 | 45.24 | 25.22 | 5148.2 | 909.88 | 19.72 | 11 | 159.67 | 69.62 | 1.65 | 0.72
510 | ТЕР15-04-005-01 | Окраска поливинилацетатными водоэмульсионными составами простая по штукатурке и сборным конструкциям, подготовленным под окраску: стен (откосов) | 100 м2 окрашиваемой поверхности | 0.018 | 949.17 | 193.7 | 6.6 | 0.14 | 17.09 | 3.49 | 0.12 |  | 15.18 | 0.27 | 0.09
511 | ТЕР10-01-035-01 | Установка подоконных досок из ПВХ: в каменных стенах толщиной до 0,51 м | 100 п.м. | 0.027 | 4954.03 | 257.46 | 13.24 | 0.55 | 133.76 | 6.95 | 0.36 | 0.01 | 21.19 | 0.57 | 0.19 | 0.01
512 | СЦМ-101-1497-205 | Плиты подоконные пластиковые, Альта-профиль длина 6 метров, ширина 300 мм (Россия) | п.м. | 2.7 | 51.97 |  |  |  | 140.32
513 | ТЕР15-01-047-16 | Устройство потолков реечных алюминиевых | 100 м2 поверхности облицовки | 0.161 | 17205.06 | 1449.86 | 210.2 | 3.93 | 2770.01 | 233.43 | 33.84 | 0.63 | 108.36 | 17.45 | 0.39 | 0.06
514 | СЦМ-206-1336 | Рейка алюминиевая потолочная 100 мм | м | -169.1 | 12.58 |  |  |  | -2127.28
515 | ИКС Прайс | Панели ПВХ пластиковая 250*2700 | м | 68 | 53.37 |  |  |  | 3629.16
516 | СЦМ-206-1338 | Уголок декоративный (пристенный) | м | 43 | 7.03 |  |  |  | 302.29
517 | ТЕР17-01-001-12 | Установка умывальников одиночных0: без подводки воды | 10 комплектов | 0.1 | 1516.97 | 217.1 | 20.33 | 1.78 | 151.7 | 21.71 | 2.03 | 0.18 | 15.87 | 1.59 | 0.32 | 0.03
518 | СЦМ-300-0827 | Умывальники полуфарфоровые и фарфоровые с кронштейнами, сифоном бутылочным латунным и выпуском: овальные со скрытыми установочными поверхностями без спинки размером 550х480х185 мм | комплект | -1 | 121.82 |  |  |  | -121.82
519 | текущие цены | Умывальник "Сити-50", тумба "Сити-50" (Россия) | к-т | 1 | 763.7 |  |  |  | 763.7
520 | ТЕР17-01-002-03 | Установка смесителей | 10 шт | 0.1 | 1283.28 | 95.76 | 0.17 |  | 128.33 | 9.58 | 0.02 |  | 7 | 0.7
521 | СЦМ-300-1527 | Смесители латунные с гальванопокрытием для мойки настольный с верхней камерой смешения | шт | -1 | 117.5 |  |  |  | -117.5
522 | Текущие цены | Смеситель хирургический ESCORIA 8897с жесткой подводкой | шт | 1 | 309.07 |  |  |  | 309.07
523 | ТЕР16-04-001-01 | Прокладка трубопроводов канализации из полиэтиленовых труб высокой плотности диаметром 50 мм | 100 м трубопровода | 0.04 | 5555.77 | 905.14 | 10.53 | 0.31 | 222.23 | 36.21 | 0.42 | 0.01 | 64.24 | 2.57 | 0.13 | 0.01
524 | ТЕР16-04-002-01 | Прокладка трубопроводов водоснабжения из напорных полиэтиленовых труб низкого давления среднего типа наружным диаметром 20 мм КОЭФ. К ПОЗИЦИИ: Новый коэффициент МАТ=0 | 100 м трубопровода | 0.06 | 4061.41 | 2680.48 | 1380.93 | 210.96 | 243.68 | 160.83 | 82.85 | 12.66 | 190.24 | 11.41 | 13.64 | 0.82
525 | СЦМ-103-9001-400 | Трубы полипропиленовые РРRC тип 3, PN-20, Дн=20 х 3,4 мм | 10 м | 0.5394 | 68.4 |  |  |  | 36.9
526 | СЦМ-103-9001-453 | Угольник комбинированный с креплением (внутр.резьба), 20 мм х 1/2" | шт | 2 | 21.37 |  |  |  | 42.74
527 | СЦМ-103-9001-411 | Угольники 90, диам.20мм | шт | 6 | 1.97 |  |  |  | 11.82
528 | СЦМ-103-9001-439 | Муфта комбинированная (внутр.резьба), 20 мм х 1/2" | шт | 4 | 19.24 |  |  |  | 76.96
529 | СЦМ-103-9001-407 | Муфты диам.20мм | шт | 2 | 1.51 |  |  |  | 3.02
530 | СЦМ-300-9232-201 | Краны стальные шаровые проходные на воду и пар (Т-150 град.С), марка 11б27п1, диаметр 15 мм | шт. | 2 | 18.56 |  |  |  | 37.12
531 | СЦМ-300-9232-202 | Краны стальные шаровые проходные на воду и пар (Т-150 град.С), марка 11б27п1, диаметр 20 мм | шт. | 2 | 26.39 |  |  |  | 52.78
532 | СЦМ-103-9001-446 | Муфта комбинированная разъемная (внутр.резьба), 25 мм х 3/4" | шт | 2 | 60 |  |  |  | 120
533 | СЦМ-103-9001-428 | Опора 16 мм, 20мм | шт | 4 | 1.01 |  |  |  | 4.04
534 | ТЕРм08-02-410-01 | Труба гофрированная за подвесным потолком, диаметр, мм, до: 25 | 100 м | 0.4 | 808.26 | 223.45 | 28.25 | 2.02 | 323.3 | 89.38 | 11.3 | 0.81 | 16.7 | 6.68 | 0.22 | 0.09
535 | СЦМ-300-9920-2 | Трубки защитные гофрированные диаметром 25 мм | м | 40 | 5.73 |  |  |  | 229.2
536 | ТЕРм08-02-412-02 | Затягивание проводов в проложенные трубы и металлические рукава. Провод первый одножильный или многожильный в общей оплетке, суммарное сечение, мм2, до: 6 | 100 м | 0.4 | 353.18 | 90.18 | 4.63 | 0.37 | 141.27 | 36.07 | 1.85 | 0.15 | 6.74 | 2.7 | 0.04 | 0.02
537 | СЦМ-501-0586-70 | Кабели силовые на напряжение 660 В с медными жилами с поливинилхлоридной изоляцией и оболочкой марки ВВГ 3х2.5 мм2 | 1000 м | 0.04 | 7607.16 |  |  |  | 304.29
538 | ТЕРр69-02-01 | Сверление отверстий в кирпичных стенах электроперфоратором: толщина стен 0,5 кирпича с диаметром отверстия до 20 мм | 100 отверстий | 0.02 | 83.74 | 66.7 | 17.04 |  | 1.67 | 1.33 | 0.34 |  | 5.49 | 0.11
539 | ТЕРм08-03-594-02 | Светильники с люминесцентными лампами отдельно устанавливаемый на штырях с количеством ламп в светильнике: 2 | 100 шт. | 0.05 | 6436.8 | 1634.44 | 2129.25 | 828.57 | 321.84 | 81.72 | 106.46 | 41.43 | 116 | 5.8 | 47.6 | 2.38
540 | СЦМ-546-0601-44 | Светильник люминесцентный ЛСП-42 2х40 | шт | 5 | 293.69 |  |  |  | 1468.45
541 | СЦМ-500-9008-2 | Лампы люминесцентные ртутные низкого давления типа: ЛБ, ЛД, ЛДЦ, ЛТВ, ЛБХ 40 | 10 шт | 1 | 97.27 |  |  |  | 97.27
542 | СЦМ-500-9008-4 | Стартеры для люминесцентных ламп тип 80С-220 | 10 шт | 1 | 22.61 |  |  |  | 22.61
543 | ТЕРм08-03-591-02 | Выключатель: одноклавишный утопленного типа при скрытой проводке | 100 шт. | 0.01 | 541.18 | 453.7 | 9.26 | 0.74 | 5.41 | 4.54 | 0.09 | 0.01 | 32.2 | 0.32 | 0.08
544 | СЦМ-545-1201 | Выключатель одноклавишный для скрытой проводки | шт | 1 | 8.5 |  |  |  | 8.5
545 | ТЕРм08-03-591-09 | Розетка штепсельная: утопленного типа при скрытой проводке | 100 шт. | 0.05 | 764.18 | 536.83 | 9.26 | 0.74 | 38.21 | 26.84 | 0.46 | 0.04 | 38.1 | 1.91 | 0.08
546 | СЦМ-500-9013 | Штепсельные розетки | шт | 5 | 8.5 |  |  |  | 42.5
Кабинет № 527
547 | ТЕРр57-03-01 | Разборка плинтус : деревянных и из пластмассовых материалов | 100 м плинтусов | 0.11 | 41.77 | 41.77 |  |  | 4.59 | 4.59 |  |  | 3.77 | 0.41
548 | ТЕРр57-02-01 | Разборка покрытий полов: из линолеума и релина | 100 м2 покрытий | 0.095 | 131.48 | 126.2 | 5.28 | 1.78 | 12.49 | 11.99 | 0.5 | 0.17 | 11.39 | 1.08 | 0.13 | 0.01
549 | ТЕРр67-04-01 | Демонтаж осветительных приборов: выключатели, розетки | 100 шт. | 0.02 | 64.71 | 64.71 |  |  | 1.29 | 1.29 |  |  | 5.84 | 0.12
550 | ТЕРр67-04-05 | Демонтаж осветительных приборов: светильники для люминесцентных ламп | 100 шт. | 0.02 | 207.2 | 203.95 | 3.25 | 1.09 | 4.14 | 4.08 | 0.06 | 0.02 | 17.89 | 0.36 | 0.08
551 | ТЕР10-04-011-01 | Устройство перегородок высотой до 3 м в общественных зданиях с двухсторонней обшивкой гипсокартонными листами или гипсоволокнистыми плитами в один слой без изоляции | 100 м2 перегородок за вычетом проемов | 0.02 | 10669.96 | 2408.16 | 125.86 | 8.17 | 213.4 | 48.16 | 2.52 | 0.16 | 186.39 | 3.73 | 1.3 | 0.03
552 | ТЕР15-04-006-03 | Покрытие поверхностей грунтовкой глубокого проникновения: за 1 раз стен | 100 м2 покрытия | 0.33 | 153.52 | 89.6 | 1.18 | 0.14 | 50.66 | 29.57 | 0.39 | 0.05 | 6.55 | 2.16 | 0.02 | 0.01
553 | ТЕР11-01-027-12 | Устройство покрытий на цементном растворе из керамического гранита неполированного одноцветного в построечных условиях | 100 м2 покрытия | 0.095 | 10833.23 | 1492.46 | 181.88 | 60.91 | 1029.16 | 141.78 | 17.28 | 5.79 | 88.37 | 8.4 | 3.06 | 0.29
554 | ТЕР11-01-039-04 | Устройство плинтусов из плиток керамических | 100 м плинтусов | 0.11 | 2466.58 | 319.31 | 4.64 |  | 271.32 | 35.12 | 0.51 |  | 23.6 | 2.6 | 0.06 | 0.01
555 | ТЕР15-06-001-05 | Оклейка обоями стен по листовым материалам, гипсобетонным и гипсолитовым поверхностям: тиснеными и плотными | 100 м2 оклеиваемой и обиваемой поверхности | 0.35 | 3227.77 | 423 | 1.18 | 0.14 | 1129.72 | 148.05 | 0.41 | 0.05 | 32.74 | 11.46 | 0.02 | 0.01
556 | ТЕР15-04-005-01 | Окраска поливинилацетатными водоэмульсионными составами простая по штукатурке и сборным конструкциям, подготовленным под окраску: стен | 100 м2 окрашиваемой поверхности | 0.35 | 949.17 | 193.7 | 6.6 | 0.14 | 332.21 | 67.8 | 2.31 | 0.05 | 15.18 | 5.31 | 0.09 | 0.03
557 | ТЕРр57-13-01 | Смена вентиляционных решеток | 100 штук | 0.02 | 1436.02 | 411.33 |  |  | 28.72 | 8.23 |  |  | 34.45 | 0.69
558 | ТЕРр61-04-07 | Ремонт штукатурки потолков по камню и бетону цементно-известковым раствором, площадью отдельных мест: до 1 м2 толщиной слоя до 20 мм | 100 м2 отремонтированной поверхности | 0.01 | 4774.22 | 3703.85 | 29.25 | 9.85 | 47.74 | 37.04 | 0.29 | 0.1 | 290.27 | 2.9 | 0.72 | 0.01
559 | ТЕРр62-17-05 | Окрашивание ранее окрашенных поверхностей потолков водоэмульсионной краской с расчисткой старой краски: до 35 % | 100 м2 окрашиваемой поверхности | 0.095 | 1598.48 | 445.88 | 8.71 | 1.37 | 151.86 | 42.36 | 0.83 | 0.13 | 36.25 | 3.44 | 0.16 | 0.02
560 | ТЕРм08-02-410-01прим | Труба гофрированная за подвисным потолком, диаметр, мм, до: 25 | 100 м | 0.2 | 2143.17 | 318.44 | 631.8 | 292.43 | 428.63 | 63.69 | 126.36 | 58.49 | 23.8 | 4.76 | 16 | 3.2
561 | СЦМ-300-9920-2 | Трубки защитные гофрированные диаметром 25 мм | м | 20 | 5.73 |  |  |  | 114.6
562 | ТЕРм08-02-412-02 | Затягивание проводов в проложенные трубы и металлические рукава. Провод первый одножильный или многожильный в общей оплетке, суммарное сечение, мм2, до: 6 | 100 м | 0.2 | 353.18 | 90.18 | 4.63 | 0.37 | 70.64 | 18.04 | 0.93 | 0.07 | 6.74 | 1.35 | 0.04 | 0.01
563 | ТЕРм08-02-403-04 | Провода групповых осветительных сетей. Провод в защитной оболочке или кабель двух-трехжильные: по перекрытиям | 100 м | 0.2 | 1621.9 | 254.22 | 172.15 | 87.86 | 324.38 | 50.84 | 34.43 | 17.57 | 19 | 3.8 | 4.79 | 0.96
564 | СЦМ-501-0586-70 | Кабели силовые на напряжение 660 В с медными жилами с поливинилхлоридной изоляцией и оболочкой марки ВВГ 3х2.5 мм2 | 1000 м | 0.02 | 7607.16 |  |  |  | 152.14
565 | ТЕРр69-02-01 | Сверление отверстий в кирпичных стенах электроперфоратором: толщина стен 0,5 кирпича с диаметром отверстия до 20 мм | 100 отверстий | 0.01 | 83.74 | 66.7 | 17.04 |  | 0.84 | 0.67 | 0.17 |  | 5.49 | 0.05
566 | ТЕРм08-03-594-02 | Светильники с люминесцентными лампами отдельно устанавливаемый на штырях с количеством ламп в светильнике: 2 | 100 шт. | 0.02 | 6436.8 | 1634.44 | 2129.25 | 828.57 | 128.74 | 32.69 | 42.59 | 16.57 | 116 | 2.32 | 47.6 | 0.95
567 | СЦМ-546-0601-44 | Светильник люминесцентный ЛСП-42 2х40 | шт | 2 | 293.69 |  |  |  | 587.38
568 | СЦМ-500-9008-2 | Лампы люминесцентные ртутные низкого давления типа: ЛБ, ЛД, ЛДЦ, ЛТВ, ЛБХ 40 | 10 шт | 0.4 | 97.27 |  |  |  | 38.91
569 | СЦМ-500-9008-4 | Стартеры для люминесцентных ламп тип 80С-220 | 10 шт | 0.4 | 22.61 |  |  |  | 9.04
570 | ТЕРм08-03-591-02 | Выключатель: одноклавишный утопленного типа при скрытой проводке | 100 шт. | 0.01 | 541.18 | 453.7 | 9.26 | 0.74 | 5.41 | 4.54 | 0.09 | 0.01 | 32.2 | 0.32 | 0.08
571 | СЦМ-545-1201 | Выключатель одноклавишный для скрытой проводки | шт | 1 | 8.5 |  |  |  | 8.5
572 | ТЕРм08-03-591-09 | Розетка штепсельная: утопленного типа при скрытой проводке | 100 шт. | 0.03 | 764.18 | 536.83 | 9.26 | 0.74 | 22.93 | 16.1 | 0.28 | 0.02 | 38.1 | 1.14 | 0.08
573 | СЦМ-500-9013 | Штепсельные розетки | шт | 3 | 8.5 |  |  |  | 25.5
Кабинет № 528 (гардероб)
574 | ТЕРр57-03-01 | Разборка плинтус : деревянных и из пластмассовых материалов | 100 м плинтусов | 0.12 | 41.77 | 41.77 |  |  | 5.01 | 5.01 |  |  | 3.77 | 0.45
575 | ТЕРр57-02-01 | Разборка покрытий полов: из линолеума и релина | 100 м2 покрытий | 0.11 | 131.48 | 126.2 | 5.28 | 1.78 | 14.46 | 13.88 | 0.58 | 0.2 | 11.39 | 1.25 | 0.13 | 0.01
576 | ТЕРр65-04-01 | Демонтаж санитарных приборов: умывальников и раковин | 100 приборов | 0.01 | 633.85 | 623.29 | 10.56 | 3.56 | 6.34 | 6.23 | 0.11 | 0.04 | 51.3 | 0.51 | 0.26
577 | ТЕРр65-01-01 | Разборка трубопроводов из водогазопроводных труб диаметром до: 32 мм | 100 м трубопроводов | 0.02 | 482.51 | 410.03 | 11.78 | 1.37 | 9.65 | 8.2 | 0.24 | 0.03 | 34.66 | 0.69 | 0.1
578 | ТЕРр65-02-01 | Разборка трубопроводов из чугунных канализационных труб диаметром: 50 мм | 100 м трубопровода с фасонными частями | 0.01 | 834.85 | 828.35 | 6.5 | 2.19 | 8.35 | 8.28 | 0.07 | 0.02 | 68.8 | 0.69 | 0.16
579 | ТЕРр63-07-05 | Разборка облицовки стен из плит и плиток: керамических глазурованных плиток | 100 м2 поверхности облицовки | 0.016 | 1059.99 | 831.42 | 228.57 | 27.22 | 16.96 | 13.3 | 3.66 | 0.44 | 74.3 | 1.19 | 1.99 | 0.03
580 | ТЕРр67-04-01 | Демонтаж осветительных приборов: выключатели, розетки | 100 шт. | 0.02 | 64.71 | 64.71 |  |  | 1.29 | 1.29 |  |  | 5.84 | 0.12
581 | ТЕРр67-04-05 | Демонтаж осветительных приборов: светильники для люминесцентных ламп | 100 шт. | 0.02 | 207.2 | 203.95 | 3.25 | 1.09 | 4.14 | 4.08 | 0.06 | 0.02 | 17.89 | 0.36 | 0.08
582 | ТЕР15-04-006-03 | Покрытие поверхностей грунтовкой глубокого проникновения: за 1 раз стен | 100 м2 покрытия | 0.38 | 153.52 | 89.6 | 1.18 | 0.14 | 58.34 | 34.05 | 0.45 | 0.05 | 6.55 | 2.49 | 0.02 | 0.01
583 | ТЕР15-06-001-05 | Оклейка обоями стен по листовым материалам, гипсобетонным и гипсолитовым поверхностям: тиснеными и плотными | 100 м2 оклеиваемой и обиваемой поверхности | 0.38 | 3227.77 | 423 | 1.18 | 0.14 | 1226.55 | 160.74 | 0.45 | 0.05 | 32.74 | 12.44 | 0.02 | 0.01
584 | ТЕР15-04-005-01 | Окраска поливинилацетатными водоэмульсионными составами простая по штукатурке и сборным конструкциям, подготовленным под окраску: стен | 100 м2 окрашиваемой поверхности | 0.38 | 949.17 | 193.7 | 6.6 | 0.14 | 360.68 | 73.61 | 2.51 | 0.05 | 15.18 | 5.77 | 0.09 | 0.03
585 | ТЕР11-01-027-12 | Устройство покрытий на цементном растворе из керамического гранита неполированного одноцветного в построечных условиях | 100 м2 покрытия | 0.11 | 10833.23 | 1492.46 | 181.88 | 60.91 | 1191.66 | 164.17 | 20.01 | 6.7 | 88.37 | 9.72 | 3.06 | 0.34
586 | ТЕР11-01-039-04 | Устройство плинтусов из плиток керамических | 100 м плинтусов | 0.12 | 2466.58 | 319.31 | 4.64 |  | 295.99 | 38.32 | 0.56 |  | 23.6 | 2.83 | 0.06 | 0.01
587 | ТЕРр57-13-01 | Смена вентиляционных решеток | 100 штук | 0.02 | 1436.02 | 411.33 |  |  | 28.72 | 8.23 |  |  | 34.45 | 0.69
588 | ТЕР15-01-047-15 | Устройство подвесных потолков типа Армстронг ("Байкал", "Волга", Taurus и др.) по каркасу из оцинкованного профиля | 100 м2 поверхности облицовки | 0.11 | 1765.36 | 1370.91 | 394.45 | 10.4 | 194.19 | 150.8 | 43.39 | 1.14 | 102.46 | 11.27 | 5.34 | 0.59
589 | СЦМ-101-2414-101 | Панели потолочные типа Армстронг ("Байкал") с комплектующими | м2 | 11.33 | 48.94 |  |  |  | 554.49
590 | ТЕРм08-02-410-01 прим | Труба гофрированная за подвесным потолком диаметр, мм, до: 25 | 100 м | 0.2 | 808.26 | 223.45 | 28.25 | 2.02 | 161.65 | 44.69 | 5.65 | 0.4 | 16.7 | 3.34 | 0.22 | 0.04
591 | СЦМ-300-9920-2 | Трубки защитные гофрированные диаметром 25 мм | м | 20 | 5.73 |  |  |  | 114.6
592 | ТЕРм08-02-412-02 | Затягивание проводов в проложенные трубы и металлические рукава. Провод первый одножильный или многожильный в общей оплетке, суммарное сечение, мм2, до: 6 | 100 м | 0.2 | 353.18 | 90.18 | 4.63 | 0.37 | 70.64 | 18.04 | 0.93 | 0.07 | 6.74 | 1.35 | 0.04 | 0.01
593 | СЦМ-501-0586-70 | Кабели силовые на напряжение 660 В с медными жилами с поливинилхлоридной изоляцией и оболочкой марки ВВГ 3х2.5 мм2 | 1000 м | 0.02 | 7607.16 |  |  |  | 152.14
594 | ТЕРр69-02-01 | Сверление отверстий в кирпичных стенах электроперфоратором: толщина стен 0,5 кирпича с диаметром отверстия до 20 мм | 100 отверстий | 0.01 | 83.74 | 66.7 | 17.04 |  | 0.84 | 0.67 | 0.17 |  | 5.49 | 0.05
595 | ТЕРм08-03-594-17 | Светильники с люминесцентными лампами в подвесных потолках, устанавливаемый на закладных деталях, количество ламп в светильнике до: 4 | 100 шт. | 0.02 | 5049.88 | 2310.76 | 2387.35 | 1076.15 | 101 | 46.22 | 47.75 | 21.52 | 164 | 3.28 | 60.1 | 1.2
596 | текущие цены | Светильники с люминесцентными лампами в подвесных потолках TL 4х18 в комплекте с лампами и ЭПРА | шт | 2 | 155.55 |  |  |  | 311.1
597 | ТЕРм08-03-591-02 | Выключатель: одноклавишный утопленного типа при скрытой проводке | 100 шт. | 0.01 | 541.18 | 453.7 | 9.26 | 0.74 | 5.41 | 4.54 | 0.09 | 0.01 | 32.2 | 0.32 | 0.08
598 | СЦМ-545-1201 | Выключатель одноклавишный для скрытой проводки | шт | 1 | 8.5 |  |  |  | 8.5
599 | ТЕРм08-03-591-09 | Розетка штепсельная: утопленного типа при скрытой проводке | 100 шт. | 0.02 | 764.18 | 536.83 | 9.26 | 0.74 | 15.28 | 10.74 | 0.19 | 0.01 | 38.1 | 0.76 | 0.08
600 | СЦМ-500-9013 | Штепсельные розетки | шт | 2 | 8.5 |  |  |  | 17
Туалеты
601 | ТЕРр65-01-01 | Разборка трубопроводов из водогазопроводных труб диаметром до: 32 мм | 100 м трубопроводов | 0.04 | 482.51 | 410.03 | 11.78 | 1.37 | 19.3 | 16.4 | 0.47 | 0.05 | 34.66 | 1.39 | 0.1
602 | ТЕРр65-02-01 | Разборка трубопроводов из чугунных канализационных труб диаметром: 50 мм | 100 м трубопровода с фасонными частями | 0.02 | 834.85 | 828.35 | 6.5 | 2.19 | 16.7 | 16.57 | 0.13 | 0.04 | 68.8 | 1.38 | 0.16
603 | ТЕРр65-04-02 | Демонтаж санитарных приборов: унитазов и писсуаров | 100 приборов | 0.02 | 787.44 | 775.66 | 11.78 | 3.97 | 15.75 | 15.51 | 0.24 | 0.08 | 63.84 | 1.28 | 0.29 | 0.01
604 | ТЕРр65-04-01 | Демонтаж санитарных приборов: умывальников и раковин | 100 приборов | 0.01 | 633.85 | 623.29 | 10.56 | 3.56 | 6.34 | 6.23 | 0.11 | 0.04 | 51.3 | 0.51 | 0.26
605 | ТЕР46-04-001-04 | Разборка стен кирпичных | 1 м3 | 0.01 | 285.39 | 103.91 | 181.48 | 15.73 | 2.85 | 1.04 | 1.81 | 0.16 | 8.24 | 0.08 | 1.15 | 0.01
606 | ТЕРр57-02-03 | Разборка покрытий полов: из керамических плиток | 100 м2 покрытий | 0.095 | 907.43 | 848.92 | 58.51 | 19.7 | 86.21 | 80.65 | 5.56 | 1.87 | 69.87 | 6.64 | 1.44 | 0.14
607 | ТЕРр63-07-05 | Разборка облицовки стен из плит и плиток: керамических глазурованных плиток | 100 м2 поверхности облицовки | 0.016 | 1059.99 | 831.42 | 228.57 | 27.22 | 16.96 | 13.3 | 3.66 | 0.44 | 74.3 | 1.19 | 1.99 | 0.03
608 | ТЕРр67-04-01 | Демонтаж осветительных приборов: выключатели, розетки | 100 шт. | 0.02 | 64.71 | 64.71 |  |  | 1.29 | 1.29 |  |  | 5.84 | 0.12
609 | ТЕРр67-04-05 | Демонтаж осветительных приборов: светильники для люминесцентных ламп | 100 шт. | 0.02 | 207.2 | 203.95 | 3.25 | 1.09 | 4.14 | 4.08 | 0.06 | 0.02 | 17.89 | 0.36 | 0.08
610 | ТЕРр69-02-01 | Сверление отверстий в кирпичных стенах электроперфоратором: толщина стен 0,5 кирпича с диаметром отверстия до 20 мм | 100 отверстий | 0.02 | 83.74 | 66.7 | 17.04 |  | 1.67 | 1.33 | 0.34 |  | 5.49 | 0.11
611 | ТЕР10-04-011-01 | Устройство перегородок высотой до 3 м в общественных зданиях с двухсторонней обшивкой гипсокартонными листами или гипсоволокнистыми плитами в один слой без изоляции | 100 м2 перегородок за вычетом проемов | 0.046 | 10669.96 | 2408.16 | 125.86 | 8.17 | 490.82 | 110.78 | 5.79 | 0.38 | 186.39 | 8.57 | 1.3 | 0.06
612 | ТЕР15-02-019-03 | Сплошное выравнивание поверхностей (однослойная штукатурка) из сухих растворных смесей толщиной до 10 мм: стен | 100 м2 оштукатуриваемой поверхности | 0.44 | 3686.9 | 678.2 | 44.44 | 28.99 | 1622.24 | 298.41 | 19.55 | 12.76 | 51.89 | 22.83 | 1.87 | 0.82
613 | ТЕР11-01-027-12 | Устройство покрытий на цементном растворе из керамического гранита неполированного одноцветного в построечных условиях | 100 м2 покрытия | 0.095 | 10833.23 | 1492.46 | 181.88 | 60.91 | 1029.16 | 141.78 | 17.28 | 5.79 | 88.37 | 8.4 | 3.06 | 0.29
614 | ТЕР15-01-019-05 | Гладкая облицовка стен, столбов, пилястр и откосов (без карнизных, плинтусных и угловых плиток) без установки плиток туалетного гарнитура на клее из сухих смесей: по кирпичу и бетону | 100 м2 поверхности облицовки | 0.5 | 11807.8 | 2086.89 | 45.24 | 25.22 | 5903.9 | 1043.45 | 22.62 | 12.61 | 159.67 | 79.84 | 1.65 | 0.83
615 | ТЕР15-01-047-16 | Устройство потолков реечных алюминиевых | 100 м2 поверхности облицовки | 0.095 | 17205.06 | 1449.86 | 210.2 | 3.93 | 1634.48 | 137.74 | 19.97 | 0.37 | 108.36 | 10.29 | 0.39 | 0.04
616 | СЦМ-206-1336 | Рейка алюминиевая потолочная 100 мм | м | -99.75 | 12.58 |  |  |  | -1254.85
617 | ИКС Прайс | Панели ПВХ пластиковая 250*2700 | м | 40 | 53.37 |  |  |  | 2134.8
618 | СЦМ-206-1338 | Уголок декоративный (пристенный) | м | 25 | 7.03 |  |  |  | 175.75
619 | ТЕРр57-13-01 | Смена вентиляционных решеток | 100 штук | 0.02 | 1436.02 | 411.33 |  |  | 28.72 | 8.23 |  |  | 34.45 | 0.69
620 | ТЕРр62-07-04 | Улучшенная масляная окраска ранее окрашенных стен за два раза с расчисткой старой краски: до 10 % | 100 м2 окрашиваемой поверхности | 0.202 | 997.68 | 396.8 | 8.71 | 1.37 | 201.53 | 80.15 | 1.76 | 0.28 | 32.26 | 6.52 | 0.16 | 0.03
621 | ТЕР16-04-001-01 | Прокладка трубопроводов канализации из полиэтиленовых труб высокой плотности диаметром 50 мм | 100 м трубопровода | 0.04 | 5555.77 | 905.14 | 10.53 | 0.31 | 222.23 | 36.21 | 0.42 | 0.01 | 64.24 | 2.57 | 0.13 | 0.01
622 | ТЕР16-04-002-02 | Прокладка трубопроводов водоснабжения из напорных полиэтиленовых труб низкого давления среднего типа наружным диаметром 25 мм | 100 м трубопровода | 0.08 | 3929 | 2108.43 | 850.3 | 128.9 | 314.32 | 168.67 | 68.02 | 10.31 | 149.64 | 11.97 | 8.42 | 0.67
623 | ТЕР16-04-002-01 | Прокладка трубопроводов водоснабжения из напорных полиэтиленовых труб низкого давления среднего типа наружным диаметром 20 мм КОЭФ. К ПОЗИЦИИ: Новый коэффициент МАТ=0 | 100 м трубопровода | 0.08 | 4061.41 | 2680.48 | 1380.93 | 210.96 | 324.91 | 214.44 | 110.47 | 16.88 | 190.24 | 15.22 | 13.64 | 1.09
624 | СЦМ-103-9001-400 | Трубы полипропиленовые РРRC тип 3, PN-20, Дн=20 х 3,4 мм | 10 м | 0.7192 | 68.4 |  |  |  | 49.19
625 | СЦМ-103-9001-411 | Угольники 90, диам.20мм | шт | 12 | 1.97 |  |  |  | 23.64
626 | СЦМ-103-9001-418 | Тройники диам.20мм | шт | 4 | 2.58 |  |  |  | 10.32
627 | СЦМ-103-9001-404 | Скобы диам.20мм | шт | 2 | 9.09 |  |  |  | 18.18
628 | СЦМ-103-9001-439 | Муфта комбинированная (внутр.резьба), 20 мм х 1/2" | шт | 10 4+6 | 19.24 |  |  |  | 192.4
629 | СЦМ-103-9001-407 | Муфты диам.20мм | шт | 2 | 1.51 |  |  |  | 3.02
630 | СЦМ-300-9232-201 | Краны стальные шаровые проходные на воду и пар (Т-150 град.С), марка 11б27п1, диаметр 15 мм | шт. | 2 | 18.56 |  |  |  | 37.12
631 | СЦМ-300-9232-202 | Краны стальные шаровые проходные на воду и пар (Т-150 град.С), марка 11б27п1, диаметр 20 мм | шт. | 2 | 26.39 |  |  |  | 52.78
632 | СЦМ-103-9001-446 | Муфта комбинированная разъемная (внутр.резьба), 25 мм х 3/4" | шт | 2 | 60 |  |  |  | 120
633 | СЦМ-103-9001-428 | Опора 16 мм, 20мм | шт | 4 | 1.01 |  |  |  | 4.04
634 | ТЕР17-01-001-12 | Установка умывальников одиночных0: без подводки воды | 10 комплектов | 0.2 | 1516.97 | 217.1 | 20.33 | 1.78 | 303.39 | 43.42 | 4.07 | 0.36 | 15.87 | 3.17 | 0.32 | 0.06
635 | ТЕР17-01-002-03 | Установка смесителей | 10 шт | 0.2 | 1283.28 | 95.76 | 0.17 |  | 256.66 | 19.15 | 0.03 |  | 7 | 1.4
636 | ТЕР17-01-003-01 | Установка унитазов: с бачком непосредственно присоединенным | 10 комплектов | 0.2 | 3720.27 | 333.38 | 43.53 | 4.38 | 744.05 | 66.68 | 8.71 | 0.88 | 24.64 | 4.93 | 0.71 | 0.14
637 | ТЕРм08-02-410-01прим | Труба гофрированная за подвесным потолком, диаметр, мм, до: 25 | 100 м | 0.4 | 808.26 | 223.45 | 28.25 | 2.02 | 323.3 | 89.38 | 11.3 | 0.81 | 16.7 | 6.68 | 0.22 | 0.09
638 | СЦМ-300-9920-2 | Трубки защитные гофрированные диаметром 25 мм | м | 40 | 5.73 |  |  |  | 229.2
639 | ТЕРм08-02-412-02 | Затягивание проводов в проложенные трубы и металлические рукава. Провод первый одножильный или многожильный в общей оплетке, суммарное сечение, мм2, до: 6 | 100 м | 0.4 | 353.18 | 90.18 | 4.63 | 0.37 | 141.27 | 36.07 | 1.85 | 0.15 | 6.74 | 2.7 | 0.04 | 0.02
640 | СЦМ-501-0586-69 | Кабели силовые на напряжение 660 В с медными жилами с поливинилхлоридной изоляцией и оболочкой марки ВВГ 3х1.5 мм2 | 1000 м | 0.04 | 5100.26 |  |  |  | 204.01
641 | ТЕРр69-02-01 | Сверление отверстий в кирпичных стенах электроперфоратором: толщина стен 0,5 кирпича с диаметром отверстия до 20 мм | 100 отверстий | 0.02 | 83.74 | 66.7 | 17.04 |  | 1.67 | 1.33 | 0.34 |  | 5.49 | 0.11
642 | ТЕРм08-03-594-02 | Светильники с люминесцентными лампами отдельно устанавливаемый на штырях с количеством ламп в светильнике: 2 | 100 шт. | 0.02 | 6436.8 | 1634.44 | 2129.25 | 828.57 | 128.74 | 32.69 | 42.59 | 16.57 | 116 | 2.32 | 47.6 | 0.95
643 | СЦМ-546-0601-44 | Светильник люминесцентный ЛСП-42 2х40 | шт | 2 | 293.69 |  |  |  | 587.38
644 | СЦМ-500-9008-2 | Лампы люминесцентные ртутные низкого давления типа: ЛБ, ЛД, ЛДЦ, ЛТВ, ЛБХ 40 | 10 шт | 0.4 | 97.27 |  |  |  | 38.91
645 | СЦМ-500-9008-4 | Стартеры для люминесцентных ламп тип 80С-220 | 10 шт | 0.4 | 22.61 |  |  |  | 9.04
646 | ТЕРм08-03-591-02 | Выключатель: одноклавишный утопленного типа при скрытой проводке | 100 шт. | 0.02 | 541.18 | 453.7 | 9.26 | 0.74 | 10.82 | 9.07 | 0.19 | 0.01 | 32.2 | 0.64 | 0.08
647 | СЦМ-545-1201 | Выключатель одноклавишный для скрытой проводки | шт | 2 | 8.5 |  |  |  | 17
648 | ТЕРм08-03-591-09 | Розетка штепсельная: утопленного типа при скрытой проводке | 100 шт. | 0.02 | 764.18 | 536.83 | 9.26 | 0.74 | 15.28 | 10.74 | 0.19 | 0.01 | 38.1 | 0.76 | 0.08
649 | СЦМ-500-9013 | Штепсельные розетки | шт | 2 | 8.5 |  |  |  | 17
Лифтовой хол, коридор 5 этажа, замена дверей
650 | ТЕР10-05-011-01 | Разборка подвесных потолков из гипсокартонных листов на двухуровневом металлическом каркасе (П 112) КОЭФ. К ПОЗИЦИИ: Демонтаж ОЗП=0,8; ЭМ=0,8; ЗПМ=0,8; МАТ=0; ТЗ=0,8; ТЗМ=0,8 | 100 м2 потолка | 0.59 | 955.99 | 950.91 | 5.08 |  | 564.04 | 561.04 | 3 |  | 1.84 | 1.09 | 0.004
651 | ТЕРр57-03-02 | Разборка плинтус : цементных и из керамической плитки | 100 м плинтусов | 0.6 | 158.22 | 158.22 |  |  | 94.93 | 94.93 |  |  | 14.28 | 8.57
652 | ТЕРр56-09-01 | Демонтаж дверных коробок в каменных стенах: с отбивкой штукатурки в откосах | 100 коробок | 0.25 | 2562.59 | 2044.02 | 518.57 | 54.31 | 640.65 | 511.01 | 129.64 | 13.58 | 179.3 | 44.83 | 3.97 | 0.99
653 | ТЕРр56-03-02 | Снятие подоконных досок деревянных в зданиях: каменных | 100 м2 | 0.02 | 1082.66 | 1082.66 |  |  | 21.65 | 21.65 |  |  | 94.97 | 1.9
654 | ТЕР10-01-059-01 прим | Разборка коробов КОЭФ. К ПОЗИЦИИ: Разбора ОЗП=0,8; ЭМ=0,8; ЗПМ=0,8; МАТ=0; ТЗ=0,8; ТЗМ=0,8 | 100 шт. изделий | 0.05 | 894.58 | 685.37 | 209.21 | 18.94 | 44.73 | 34.27 | 10.46 | 0.95 | 60.12 | 3.01 | 3.36 | 0.17
655 | ТЕРр57-02-04 | Разборка покрытий полов: цементных | 100 м2 покрытий | 0.02 | 3933.66 | 1351.08 | 2582.58 | 287.28 | 78.67 | 27.02 | 51.65 | 5.75 | 111.2 | 2.22 | 21 | 0.42
656 | ТЕРр67-03-01 | Демонтаж кабеля | 100 м | 0.15 | 107.22 | 106.81 | 0.41 | 0.14 | 16.08 | 16.02 | 0.06 | 0.02 | 9.64 | 1.45 | 0.01
657 | ТЕР11-01-027-12 | Устройство покрытий на цементном растворе из керамического гранита неполированного одноцветного в построечных условиях | 100 м2 покрытия | 0.752 | 10833.23 | 1492.46 | 181.88 | 60.91 | 8146.59 | 1122.33 | 136.77 | 45.8 | 88.37 | 66.45 | 3.06 | 2.3
658 | ТЕР11-01-039-04 | Устройство плинтусов из плиток керамических | 100 м плинтусов | 0.6 | 2466.58 | 319.31 | 4.64 |  | 1479.95 | 191.59 | 2.78 |  | 23.6 | 14.16 | 0.06 | 0.04
659 | ТЕР15-01-047-15 | Устройство подвесных потолков типа Армстронг ("Байкал", "Волга", Taurus и др.) по каркасу из оцинкованного профиля | 100 м2 поверхности облицовки | 0.752 | 1765.36 | 1370.91 | 394.45 | 10.4 | 1327.55 | 1030.92 | 296.63 | 7.82 | 102.46 | 77.05 | 5.34 | 4.02
660 | СЦМ-101-2414-101 | Панели потолочные типа Армстронг ("Байкал") с комплектующими | м2 | 77.46 | 48.94 |  |  |  | 3790.89
661 | текущие цены | Решетка радиаторная 600*900мм | шт | 4 | 53.36 |  |  |  | 213.44
662 | ТЕР15-01-047-16 | Устройство потолков реечных алюминиевых | 100 м2 поверхности облицовки | 1.25 | 17205.06 | 1449.86 | 210.2 | 3.93 | 21506.33 | 1812.33 | 262.75 | 4.91 | 108.36 | 135.45 | 0.39 | 0.49
663 | СЦМ-206-1336 | Рейка алюминиевая потолочная 100 мм | м | -1313 | 12.58 |  |  |  | -16517.54
664 | ИКС Прайс | Панели ПВХ пластиковая 250*2700 | м | 525 | 53.37 |  |  |  | 28019.25
665 | СЦМ-206-1338 | Уголок декоративный (пристенный) | м | 329 | 7.03 |  |  |  | 2312.87
666 | ТЕР10-01-047-01 | Установка блоков из ПХВ в наружных и внутренних дверных проемах в каменных стенах площадью проема до 3 м2 | 100 м2 проемов | 0,124 0,06+0,064 | 24854.18 | 2534.61 | 474.09 | 14.36 | 3081.92 | 314.29 | 58.79 | 1.78 | 201 | 24.92 | 4.62 | 0.57
667 | СЦМ-203-9057-101 | Блоки дверные входные пластиковые однопольные | м2 | 12.4 | 1640.36 |  |  |  | 20340.46
668 | ТЕР10-01-039-01 | Установка блоков в наружных и внутренних дверных проемах в каменных стенах площадью проема до 3 м2 | 100 м2 проемов | 0.349 | 32012.53 | 1362.94 | 1262.06 | 178.42 | 11172.37 | 475.67 | 440.46 | 62.27 | 104.28 | 36.39 | 13.34 | 4.66
669 | СЦМ-101-0950 | Замки врезные оцинкованные с цилиндровым механизмом | шт | 17 | 80.79 |  |  |  | 1373.43
670 | СЦМ-101-0953 | Ручки-скобы из алюминиевого сплава анодированная | шт | 34 | 18.33 |  |  |  | 623.22
671 | ТЕР10-01-060-01 | Установка и крепление наличников | 100 м коробок блоков | 0.51 | 585.67 | 90.79 | 3.1 |  | 298.69 | 46.3 | 1.58 |  | 7.82 | 3.99 | 0.04 | 0.02
672 | ТЕР10-01-059-01 прим | Установка пожарных шкафов | 100 шт. изделий | 0.02 | 9884.27 | 856.71 | 261.51 | 23.67 | 197.69 | 17.13 | 5.23 | 0.47 | 75.15 | 1.5 | 4.2 | 0.08
673 | СЦМ-203-9130 | Изделия | шт | -2 | 75.03 |  |  |  | -150.06
674 | текущие цены | Шкаф пожарный белый Ш-ПК | шт | 2 | 320.19 |  |  |  | 640.38
675 | ТЕРр57-13-01 | Смена вентиляционных решеток | 100 штук | 0.03 | 1436.02 | 411.33 |  |  | 43.08 | 12.34 |  |  | 34.45 | 1.03
676 | ТЕР20-02-002-02 | Установка решеток жалюзийных площадью в свету: до 1 м2 КОЭФ. К ПОЗИЦИИ: Новый коэффициент МАТ=0 | 1 решетка | 5 | 26.4 | 22.71 | 3.69 | 0.16 | 132 | 113.55 | 18.45 | 0.8 | 1.78 | 8.9 | 0.02 | 0.1
677 | текущие цены | Люк доступа пластик | шт | 5 | 34.81 |  |  |  | 174.05
678 | ТЕР15-04-005-01 | Окраска поливинилацетатными водоэмульсионными составами простая по штукатурке и сборным конструкциям, подготовленным под окраску: стен | 100 м2 окрашиваемой поверхности | 0.028 | 949.17 | 193.7 | 6.6 | 0.14 | 26.58 | 5.42 | 0.18 |  | 15.18 | 0.43 | 0.09
679 | ТЕР10-01-035-01 | Установка подоконных досок из ПВХ: в каменных стенах толщиной до 0,51 м | 100 п.м. | 0.026 | 4954.03 | 257.46 | 13.24 | 0.55 | 128.8 | 6.69 | 0.34 | 0.01 | 21.19 | 0.55 | 0.19
680 | СЦМ-101-1497-209 | Плиты подоконные пластиковые, Альта-профиль длина 6 метров, ширина 500 мм (Россия) | п.м. | 2.6 | 87.01 |  |  |  | 226.23
681 | ТЕРр62-10-05 | Улучшенная масляная окраска ранее окрашенных дверей за два раза с расчисткой старой краски: до 35 % | 100 м2 окрашиваемой поверхности | 0.03 | 1517.68 | 816.1 | 8.71 | 1.37 | 45.53 | 24.48 | 0.26 | 0.04 | 66.35 | 1.99 | 0.16
682 | ТЕРр62-33-02 | Окраска масляными составами ранее окрашенных поверхностей радиаторов и ребристых труб отопления: за 2 раза | 100 м2 окрашиваемой поверхности | 0.07 | 1245.3 | 821.61 | 0.77 |  | 87.17 | 57.51 | 0.05 |  | 65.94 | 4.62 | 0.01
683 | ТЕРр57-02-03 | Разборка покрытий полов: из керамических плиток | 100 м2 покрытий | 0.026 | 907.43 | 848.92 | 58.51 | 19.7 | 23.59 | 22.07 | 1.52 | 0.51 | 69.87 | 1.82 | 1.44 | 0.04
684 | ТЕРр61-02-07 | Ремонт штукатурки внутренних стен по камню и бетону цементно-известковым раствором, площадью отдельных мест: до 1 м2 толщиной слоя до 20 мм | 100 м2 отремонтированной поверхности | 0.036 | 3898.35 | 2879.49 | 27.22 | 9.17 | 140.34 | 103.66 | 0.98 | 0.33 | 228.35 | 8.22 | 0.67 | 0.02
685 | ТЕР15-04-005-01 | Окраска поливинилацетатными водоэмульсионными составами простая по штукатурке и сборным конструкциям, подготовленным под окраску: стен | 100 м2 окрашиваемой поверхности | 0.036 | 949.17 | 193.7 | 6.6 | 0.14 | 34.17 | 6.97 | 0.24 | 0.01 | 15.18 | 0.55 | 0.09
686 | ТЕРр62-17-05 | Окрашивание ранее окрашенных поверхностей потолков водоэмульсионной краской с расчисткой старой краски: до 35 % | 100 м2 окрашиваемой поверхности | 0.026 | 1598.48 | 445.88 | 8.71 | 1.37 | 41.56 | 11.59 | 0.23 | 0.04 | 36.25 | 0.94 | 0.16
687 | ТЕРм08-02-410-01 прим | Труба гофрированная за подвесным потолком диаметр, мм, до: 25 | 100 м | 0.3 | 808.26 | 223.45 | 28.25 | 2.02 | 242.48 | 67.04 | 8.48 | 0.61 | 16.7 | 5.01 | 0.22 | 0.07
688 | СЦМ-300-9920-2 | Трубки защитные гофрированные диаметром 25 мм | м | 30 | 5.73 |  |  |  | 171.9
689 | ТЕРм08-02-412-02 | Затягивание проводов в проложенные трубы и металлические рукава. Провод первый одножильный или многожильный в общей оплетке, суммарное сечение, мм2, до: 6 | 100 м | 0.3 | 353.18 | 90.18 | 4.63 | 0.37 | 105.95 | 27.05 | 1.39 | 0.11 | 6.74 | 2.02 | 0.04 | 0.01
690 | СЦМ-501-0586-69 | Кабели силовые на напряжение 660 В с медными жилами с поливинилхлоридной изоляцией и оболочкой марки ВВГ 3х1.5 мм2 | 1000 м | 0.03 | 5100.26 |  |  |  | 153.01
691 | ТЕРр69-02-01 | Сверление отверстий в кирпичных стенах электроперфоратором: толщина стен 0,5 кирпича с диаметром отверстия до 20 мм | 100 отверстий | 0.02 | 83.74 | 66.7 | 17.04 |  | 1.67 | 1.33 | 0.34 |  | 5.49 | 0.11
692 | ТЕРм08-03-594-17 | Светильники с люминесцентными лампами в подвесных потолках, устанавливаемый на закладных деталях, количество ламп в светильнике до: 4 | 100 шт. | 0.04 | 5049.88 | 2310.76 | 2387.35 | 1076.15 | 202 | 92.43 | 95.49 | 43.05 | 164 | 6.56 | 60.1 | 2.4
693 | текущие цены | Светильники с люминесцентными лампами в подвесных потолках TL 4х18 в комплекте с лампами и ЭПРА | шт | 4 | 155.55 |  |  |  | 622.2
694 | ТЕРм08-03-591-02 | Выключатель: одноклавишный утопленного типа при скрытой проводке | 100 шт. | 0.04 | 541.18 | 453.7 | 9.26 | 0.74 | 21.65 | 18.15 | 0.37 | 0.03 | 32.2 | 1.29 | 0.08
695 | СЦМ-545-1201 | Выключатель одноклавишный для скрытой проводки | шт | 4 | 8.5 |  |  |  | 34
696 | ТЕРм08-03-591-09 | Розетка штепсельная: утопленного типа при скрытой проводке | 100 шт. | 0.06 | 764.18 | 536.83 | 9.26 | 0.74 | 45.85 | 32.21 | 0.56 | 0.04 | 38.1 | 2.29 | 0.08
697 | СЦМ-500-9013 | Штепсельные розетки | шт | 6 | 8.5 |  |  |  | 51
698 | СЦМ-549-4137-43 | Коробка У-195 | шт | 12 | 3.24 |  |  |  | 38.88
699 | ТЕРм08-02-472-06 | Проводник заземляющий открыто по строительным основаниям из полосовой стали, сечение, мм2: 100 | 100 м | 0.4 | 2059 | 254.22 | 77.97 | 3.49 | 823.6 | 101.69 | 31.19 | 1.4 | 19 | 7.6 | 0.38 | 0.15
700 | ТЕРм08-02-472-10 | Проводник заземляющий: из медного изолированного провода сечением 25 мм2 открыто по строительным основаниям | 100 м | 0.4 | 7171.42 | 623.51 | 28.45 | 0.55 | 2868.57 | 249.4 | 11.38 | 0.22 | 46.6 | 18.64 | 0.06 | 0.02
701 | СЦМ-507-0255 | Провода силовые для электрических установок на напряжение до 450 В с медной жилой марки ПВ1, сечением 25 мм2 | 1000 м | 0.04 | 14147.02 |  |  |  | 565.88
Раздел 2. Пусконаладочные работы
702 | ТЕРп01-11-028-01 | Измерение сопротивления изоляции мегаомметром: кабельных и других линий напряжением до 1 кВ, предназначенных для передачи электроэнергии к распределительным устройствам, щитам, шкафам, коммутационным аппаратам и электропотребителям | линия | 38 | 7.28 | 7.28 |  |  | 276.64 | 276.64 |  |  | 0.4 | 15.2
Раздел 3. Вывоз мусора
703 | СЦП1-3-26 | Погрузочные работы при автомобильных перевозках: Мусор строительный | за т груза | 5.3 | 1.78 |  |  |  | 9.43
704 | СЦП3-3-25-1 | Перевозка навалочных грузов автомобилями-самосвалами (работающими вне карьеров), расстояние перевозки 25 км: класс груза 1 | 1 т | 5.3 | 22.04 |  |  |  | 116.81
705 | СЦП1-4-26 | Разгрузочные работы при автомобильных перевозках: Мусор строительный | за т груза | 5.3 | 2.52 |  |  |  | 13.36
Итого прямые затраты по смете в ценах 2001г. | [8 empty] | 253559.02 | 31513.66 | 6280.22 | 1412.59 |  | 2297.14 |  | 95.08
Итого прямые затраты по смете с учетом коэффициентов к итогам | [8 empty] | 1103145.99 | 218430.69 | 27876.41 | 9817.51 |  | 2297.14 |  | 95.08
В том числе, справочно:
Пересчет в цены 2009г. 2 кв ОЗП=6,95; ЭМ-ЗПМ=3,71; ЗПМ=6,95; МАТ=3,97 (Поз. 1-2, 24, 55-56, 77, 108-109, 130, 161-162, 183, 214-215, 236, 267-268, 289, 320-321, 342, 373-374, 428-429, 491-492, 547-548, 557, 574-575, 587, 606, 619, 651, 655, 675, 683, 3, 5, 57-58, 110-111, 163-164, 216-217, 269-270, 322-323, 375-376, 430-431, 493-494, 579, 607, 4, 652-653, 6-8, 59-61, 112-114, 165-167, 218-220, 271-273, 324-326, 377-379, 432-434, 495-497, 576-578, 601-604, 9, 62, 115, 168, 221, 274, 327, 380, 435, 498, 501, 605, 12, 65, 118, 171, 224, 277, 330, 383, 438, 503, 558, 684, 17, 70, 123, 176, 229, 282, 335, 388, 443, 508, 661, 13-14, 66-67, 119-120, 172-173, 225-226, 278-279, 331-332, 384-385, 439-440, 504-505, 553-554, 585-586, 613, 657-658, 16, 23, 69, 76, 122, 129, 175, 182, 228, 235, 281, 288, 334, 341, 387, 394-396, 442, 449-451, 507, 514-516, 589, 616-618, 660, 663-665, 15, 18-22, 68, 71-75, 121, 124-128, 174, 177-181, 227, 230-234, 280, 283-287, 333, 336-340, 386, 389, 392-393, 441, 444-445, 448, 506, 509-510, 513, 552, 555-556, 582-584, 588, 612, 614-615, 659, 662, 678, 685, 26, 79, 132, 185, 238, 291, 344, 391, 447, 512, 667, 669-670, 673-674, 680, 25, 78, 131, 184, 237, 290, 343, 390, 446, 511, 551, 611, 650, 654, 666, 668, 671-672, 679, 28-29, 31-32, 35-43, 81-82, 84-85, 88-96, 134-135, 137-138, 141-149, 187-188, 190-191, 194-202, 240-241, 243-244, 247-255, 293-294, 296-297, 300-308, 346-347, 349-350, 353-361, 398-399, 401-402, 405-414, 422-423, 453-454, 456-457, 460-469, 485-486, 518-519, 521-522, 525-533, 541-542, 568-569, 624-633, 644-645, 677, 27, 30, 33-34, 80, 83, 86-87, 133, 136, 139-140, 186, 189, 192-193, 239, 242, 245-246, 292, 295, 298-299, 345, 348, 351-352, 397, 400, 403-404, 452, 455, 458-459, 517, 520, 523-524, 621-623, 634-636, 676, 48, 101, 154, 207, 260, 313, 366, 419, 482, 538, 565, 594, 610, 641, 691, 502, 559, 620, 681-682, 686, 10-11, 63-64, 116-117, 169-170, 222-223, 275-276, 328-329, 381-382, 436-437, 499-500, 549-550, 580-581, 608-609, 656, 44-47, 49-54, 97-100, 102-107, 150-153, 155-160, 203-206, 208-213, 256-259, 261-266, 309-312, 314-319, 362-365, 367-372, 415-418, 420-421, 424-427, 470-481, 483-484, 487-490, 534-537, 539-540, 543-546, 560-564, 566-567, 570-573, 590-593, 595-600, 637-640, 642-643, 646-649, 687-690, 692-701) | [8 empty] | 847864.32 | 185860.27 | 21596.19 | 8404.91
Вывоз строительного мусора ПЗ=5,77; ОЗП=5,77; ЭМ=5,77; ЗПМ=5,77; МАТ=5,77 (Поз. 703, 705, 704) | [8 empty] | 665.89
ПНР ПЗ=4,82; ОЗП=4,82; ЭМ=4,82; ЗПМ=4,82; МАТ=4,82 (Поз. 702) | [8 empty] | 1056.76 | 1056.76
Накладные расходы | [8 empty] | 222303.12
В том числе, справочно:
65% ФОТ (от 1333,4) (Поз. 702) | [8 empty] | 866.71
74% ФОТ (от 5803,46) (Поз. 6-8, 59-61, 112-114, 165-167, 218-220, 271-273, 324-326, 377-379, 432-434, 495-497, 576-578, 601-604) | [8 empty] | 4294.56
77% ФОТ (от 4417,42) (Поз. 3, 5, 57-58, 110-111, 163-164, 216-217, 269-270, 322-323, 375-376, 430-431, 493-494, 579, 607) | [8 empty] | 3401.41
78% ФОТ (от 129,48) (Поз. 48, 101, 154, 207, 260, 313, 366, 419, 482, 538, 565, 594, 610, 641, 691) | [8 empty] | 100.99
79% ФОТ (от 12307,83) (Поз. 12, 65, 118, 171, 224, 277, 330, 383, 438, 503, 558, 684) | [8 empty] | 9723.19
80% ФОТ (от 5882,35) (Поз. 1-2, 24, 55-56, 77, 108-109, 130, 161-162, 183, 214-215, 236, 267-268, 289, 320-321, 342, 373-374, 428-429, 491-492, 547-548, 557, 574-575, 587, 606, 619, 651, 655, 675, 683, 559, 620, 681-682, 686) | [8 empty] | 4705.88
82% ФОТ (от 3946,83) (Поз. 4, 652-653) | [8 empty] | 3236.4
85% ФОТ (от 973,77) (Поз. 10-11, 63-64, 116-117, 169-170, 222-223, 275-276, 328-329, 381-382, 436-437, 499-500, 549-550, 580-581, 608-609, 656) | [8 empty] | 827.7
86% ФОТ (от 284,53) (Поз. 502) | [8 empty] | 244.7
95% ФОТ (от 30971,77) (Поз. 44-47, 49-54, 97-100, 102-107, 150-153, 155-160, 203-206, 208-213, 256-259, 261-266, 309-312, 314-319, 362-365, 367-372, 415-418, 420-421, 424-427, 470-481, 483-484, 487-490, 534-537, 539-540, 543-546, 560-564, 566-567, 570-573, 590-593, 595-600, 637-640, 642-643, 646-649, 687-690, 692-701) | [8 empty] | 29423.18
105%*0,9 ФОТ (от 90038,78) (Поз. 15, 18-22, 68, 71-75, 121, 124-128, 174, 177-181, 227, 230-234, 280, 283-287, 333, 336-340, 386, 389, 392-393, 441, 444-445, 448, 506, 509-510, 513, 552, 555-556, 582-584, 588, 612, 614-615, 659, 662, 678, 685) | [8 empty] | 85086.65
110%*0,9 ФОТ (от 759,84) (Поз. 9, 62, 115, 168, 221, 274, 327, 380, 435, 498, 501, 605) | [8 empty] | 752.24
118%*0,9 ФОТ (от 12200,38) (Поз. 25, 78, 131, 184, 237, 290, 343, 390, 446, 511, 551, 611, 650, 654, 666, 668, 671-672, 679) | [8 empty] | 12956.8
123%*0,9 ФОТ (от 33640,01) (Поз. 13-14, 66-67, 119-120, 172-173, 225-226, 278-279, 331-332, 384-385, 439-440, 504-505, 553-554, 585-586, 613, 657-658) | [8 empty] | 37239.49
128%*0,9 ФОТ (от 25558,35) (Поз. 27, 30, 33-34, 80, 83, 86-87, 133, 136, 139-140, 186, 189, 192-193, 239, 242, 245-246, 292, 295, 298-299, 345, 348, 351-352, 397, 400, 403-404, 452, 455, 458-459, 517, 520, 523-524, 621-623, 634-636, 676) | [8 empty] | 29443.22
Сметная прибыль | [8 empty] | 127557.77
В том числе, справочно:
40% ФОТ (от 1333,4) (Поз. 702) | [8 empty] | 533.36
50% ФОТ (от 24163,43) (Поз. 3, 5, 57-58, 110-111, 163-164, 216-217, 269-270, 322-323, 375-376, 430-431, 493-494, 579, 607, 6-8, 59-61, 112-114, 165-167, 218-220, 271-273, 324-326, 377-379, 432-434, 495-497, 576-578, 601-604, 12, 65, 118, 171, 224, 277, 330, 383, 438, 503, 558, 684, 48, 101, 154, 207, 260, 313, 366, 419, 482, 538, 565, 594, 610, 641, 691, 559, 620, 681-682, 686) | [8 empty] | 12081.72
55%*0,85 ФОТ (от 90038,78) (Поз. 15, 18-22, 68, 71-75, 121, 124-128, 174, 177-181, 227, 230-234, 280, 283-287, 333, 336-340, 386, 389, 392-393, 441, 444-445, 448, 506, 509-510, 513, 552, 555-556, 582-584, 588, 612, 614-615, 659, 662, 678, 685) | [8 empty] | 42093.13
62% ФОТ (от 3946,83) (Поз. 4, 652-653) | [8 empty] | 2447.03
63%*0,85 ФОТ (от 12200,38) (Поз. 25, 78, 131, 184, 237, 290, 343, 390, 446, 511, 551, 611, 650, 654, 666, 668, 671-672, 679) | [8 empty] | 6533.3
65% ФОТ (от 31945,54) (Поз. 10-11, 63-64, 116-117, 169-170, 222-223, 275-276, 328-329, 381-382, 436-437, 499-500, 549-550, 580-581, 608-609, 656, 44-47, 49-54, 97-100, 102-107, 150-153, 155-160, 203-206, 208-213, 256-259, 261-266, 309-312, 314-319, 362-365, 367-372, 415-418, 420-421, 424-427, 470-481, 483-484, 487-490, 534-537, 539-540, 543-546, 560-564, 566-567, 570-573, 590-593, 595-600, 637-640, 642-643, 646-649, 687-690, 692-701) | [8 empty] | 20764.6
68% ФОТ (от 4377,11) (Поз. 1-2, 24, 55-56, 77, 108-109, 130, 161-162, 183, 214-215, 236, 267-268, 289, 320-321, 342, 373-374, 428-429, 491-492, 547-548, 557, 574-575, 587, 606, 619, 651, 655, 675, 683) | [8 empty] | 2976.43
70% ФОТ (от 284,53) (Поз. 502) | [8 empty] | 199.17
70%*0,85 ФОТ (от 759,84) (Поз. 9, 62, 115, 168, 221, 274, 327, 380, 435, 498, 501, 605) | [8 empty] | 452.1
75%*0,85 ФОТ (от 33640,01) (Поз. 13-14, 66-67, 119-120, 172-173, 225-226, 278-279, 331-332, 384-385, 439-440, 504-505, 553-554, 585-586, 613, 657-658) | [8 empty] | 21445.51
83%*0,85 ФОТ (от 25558,35) (Поз. 27, 30, 33-34, 80, 83, 86-87, 133, 136, 139-140, 186, 189, 192-193, 239, 242, 245-246, 292, 295, 298-299, 345, 348, 351-352, 397, 400, 403-404, 452, 455, 458-459, 517, 520, 523-524, 621-623, 634-636, 676) | [8 empty] | 18031.42
Итоги по смете:
Итого | [8 empty] | 1453006.88 |  |  |  |  | 2297.14 |  | 95.08
В том числе:
Материалы | [8 empty] | 856033.4
Машины и механизмы | [8 empty] | 27876.41
ФОТ | [8 empty] | 228248.2
НДС 18% | [8 empty] | 261541.24
ВСЕГО по смете | [8 empty] | 1714548.12 |  |  |  |  | 2297.14 |  | 95.08
Составил Вшивкова Л.Л.
Проверил