## Локальная смета
МДОУ № 272 г.Перми ул.Халтурина,16
| СОГЛАСОВАНО: | [5 empty] | (наименование стройки) |  |  |  |  | УТВЕРЖДАЮ:
| _____________________________ | [5 empty] | ЛОКАЛЬНЫЙ СМЕТНЫЙ РАСЧЕТ № 1 |  |  |  |  | _______________________________
| " _____ " ________________ 200__ г. | [5 empty] | (локальная смета) |  |  |  |  | "______ " _______________200__ г.
|  | на | текущий ремонт спортзала
(наименование работ и затрат, наименование объекта)
Основание:
|  |  |  | Сметная стоимость руб. |  |  |  |  | 155 551,52
|  |  |  | Средства на оплату труда руб. |  |  |  |  | 32800.141
Составлен(а) в текущих (прогнозных) ценах по состоянию на 3кв2009 г.
№ пп | Обоснование | Наименование | Ед. изм. | Кол. | Стоимость единицы |  |  |  | Общая стоимость |  |  |  | Т/з осн. раб.на ед. | Т/з осн. раб. Всего | Т/з мех. на ед. | Т/з мех. Всего
[5 empty] | Всего | В том числе |  |  | Всего | В том числе
[6 empty] | Осн.З/п | Эк.Маш | З/пМех |  | Осн.З/п | Эк.Маш | З/пМех
1 | 2 | 3 | 4 | 5 | 6 | 7 | 8 | 9 | 10 | 11 | 12 | 13 | 14 | 15 | 16 | 17
Раздел 1. Новый Раздел
1 | ТЕРр62-41-01 | Очистка вручную поверхности стен от перхлорвиниловых и масляных красок с земли и лесов | 100 м2 расчищенной поверхности | 1.0476 | 230.46 | 230.46 |  |  | 241.43 | 241.43 |  |  | 20.8 | 21.7901
2 | ТЕРр61-02-07 | Ремонт штукатурки внутренних стен по камню и бетону цементно-известковым раствором, площадью отдельных мест до 1 м2 толщиной слоя до 20 мм | 100 м2 отремонтированной поверхности | 0.35 | 3898.35 | 2879.49 | 27.22 | 9.17 | 1364.42 | 1007.82 | 9.53 | 3.21 | 228.35 | 79.9225 | 0.67 | 0.2345
3 | ТЕРр61-01-09 | Сплошное выравнивание штукатурки внутри здания (однослойная штукатурка) сухой растворной смесью (типа "Ветонит") толщиной до 10 мм для последующей окраски или оклейки обоями стен | 100 м2 поверхности | 1.0476 | 5875.37 | 1025.08 | 48.05 | 28.93 | 6155.04 | 1073.87 | 50.34 | 30.31 | 73.8 | 77.3129 | 0.46 | 0.4819
4 | ТЕРр62-25-01 | Огрунтовка | 100 м2 обработанной поверхности | 1.0476 | 367.11 | 52.77 | 53.05 |  | 384.58 | 55.28 | 55.58 |  | 4.29 | 4.4942 | 0.01 | 0.0105
5 | ТЕР15-04-005-03 | Окраска поливинилацетатными водоэмульсионными составами улучшенная по штукатурке стен | 100 м2 окрашиваемой поверхности | 1.0476 | 1707.53 | 547.4 | 12.43 | 0.27 | 1788.81 | 573.46 | 13.02 | 0.28 | 42.9 | 44.942 | 0.17 | 0.1781
6 | ТЕРр62-39-02 | Промывка поверхности окрашенной масляными красками потолков | 100 м2 промытой поверхности | 0.664 | 92.83 | 86.26 |  |  | 61.64 | 57.28 |  |  | 7.64 | 5.073
7 | ТЕРр61-01-10 | Сплошное выравнивание штукатурки внутри здания (однослойная штукатурка) сухой растворной смесью (типа "Ветонит") толщиной до 10 мм для последующей окраски или оклейки обоями потолков | 100 м2 поверхности | 0.664 | 6949.84 | 1301.52 | 52.95 | 32.7 | 4614.69 | 864.21 | 35.16 | 21.71 | 89.76 | 59.6006 | 0.46 | 0.3054
8 | ТЕРр62-25-01 | Огрунтовка | 100 м2 обработанной поверхности | 0.664 | 367.11 | 52.77 | 53.05 |  | 243.76 | 35.04 | 35.23 |  | 4.29 | 2.8486 | 0.01 | 0.0066
9 | ТЕР15-04-005-04 | Окраска поливинилацетатными водоэмульсионными составами улучшенная по штукатурке потолков | 100 м2 окрашиваемой поверхности | 0.664 | 1953.32 | 687.76 | 13.2 | 0.27 | 1297 | 456.67 | 8.76 | 0.18 | 53.9 | 35.7896 | 0.18 | 0.1195
10 | ТЕРр62-10-03 | Улучшенная масляная окраска ранее окрашенных дверей за один раз с расчисткой старой краски более 35 % | 100 м2 окрашиваемой поверхности | 0.07 | 1770.7 | 1033.2 | 8.71 | 1.37 | 123.95 | 72.32 | 0.61 | 0.1 | 84 | 5.88 | 0.16 | 0.0112
Итого прямые затраты по смете | [8 empty] | 16275.32 | 4437.38 | 208.23 | 55.79 |  | 337.65 |  | 1.35
ОЗП=7,3,ЭМ=4,169,ЗПМ=7,3,МАТ=4,324 | [8 empty] | 67272.63 | 27955.49 | 659.88 | 351.48
ИТОГО | [8 empty] | 83547.95 | 32392.87 | 868.11 | 407.27 |  | 337.65 |  | 1.35
Итого материалы | [8 empty] | 50287
Итого маш. и мех-мы | [8 empty] | 868.11 |  | 868.11
Итого ФОТ | [8 empty] | 32800.14 | 32392.87 |  | 407.27
Накладные расходы 95,00%*0,94 ФОТ (от 32 800,14) | [8 empty] | 29290.53
Сметная прибыль 50,00% ФОТ (от 32 800,14) | [8 empty] | 16400.07
ИТОГО ПО СМЕТЕ | [8 empty] | 129238.55
Непредвиденные затраты 2% | [8 empty] | 2584.77
Итого с непредвиденными | [8 empty] | 131823.32
НДС 18% | [8 empty] | 23728.2
ВСЕГО ПО СМЕТЕ | [8 empty] | 155551.52
Составил
Проверил