## Локальная смета
МДОУ № 272г.Пермь ул.Дружбы,15А
| СОГЛАСОВАНО: | [5 empty] | (наименование стройки) |  |  |  |  | УТВЕРЖДАЮ:
| _____________________________ | [5 empty] | ЛОКАЛЬНЫЙ СМЕТНЫЙ РАСЧЕТ № 2 |  |  |  |  | _______________________________
| " _____ " ________________ 200__ г. | [5 empty] | (локальная смета) |  |  |  |  | "______ " _______________200__ г.
|  | на | Текущий ремонт коридора и лестницы
(наименование работ и затрат, наименование объекта)
Основание:
|  |  |  | Сметная стоимость руб. |  |  |  |  | 335 285,51
|  |  |  | Средства на оплату труда руб. |  |  |  |  | 68288.288
Составлен(а) в текущих (прогнозных) ценах по состоянию на _______200_ г.
№ пп | Обоснование | Наименование | Ед. изм. | Кол. | Стоимость единицы |  |  |  | Общая стоимость |  |  |  | Т/з осн. раб.на ед. | Т/з осн. раб. Всего | Т/з мех. на ед. | Т/з мех. Всего
[5 empty] | Всего | В том числе |  |  | Всего | В том числе
[6 empty] | Осн.З/п | Эк.Маш | З/пМех |  | Осн.З/п | Эк.Маш | З/пМех
1 | 2 | 3 | 4 | 5 | 6 | 7 | 8 | 9 | 10 | 11 | 12 | 13 | 14 | 15 | 16 | 17
Раздел 1. Новый Раздел
1 | ТЕРр62-41-01 | Очистка вручную поверхности стен от перхлорвиниловых и масляных красок с земли и лесов | 100 м2 расчищенной поверхности | 2.02 | 230.46 | 230.46 |  |  | 465.53 | 465.53 |  |  | 20.8 | 42.016
2 | ТЕР11-01-027-03 | Устройство покрытий на цементном растворе из плиток керамических для полов одноцветных с красителем | 100 м2 покрытия | 0.42 | 10481.54 | 1492.46 | 150.07 | 36.39 | 4402.25 | 626.83 | 63.03 | 15.28 | 119.78 | 50.3076 | 2.94 | 1.2348
3 | ТЕРр62-41-01 | Очистка вручную поверхности стен от перхлорвиниловых и масляных красок с земли и лесов | 100 м2 расчищенной поверхности | 1.02 | 230.46 | 230.46 |  |  | 235.07 | 235.07 |  |  | 20.8 | 21.216
4 | ТЕРр61-01-09 | Сплошное выравнивание штукатурки внутри здания (однослойная штукатурка) сухой растворной смесью (типа "Ветонит") толщиной до 10 мм для последующей окраски или оклейки обоями стен | 100 м2 поверхности | 3.04 | 5875.37 | 1025.08 | 48.05 | 28.93 | 17861.12 | 3116.24 | 146.07 | 87.95 | 73.8 | 224.352 | 0.46 | 1.3984
5 | ТЕР15-04-005-03 | Окраска поливинилацетатными водоэмульсионными составами улучшенная по штукатурке стен | 100 м2 окрашиваемой поверхности | 3.04 | 1707.53 | 547.4 | 12.43 | 0.27 | 5190.89 | 1664.1 | 37.79 | 0.82 | 42.9 | 130.416 | 0.17 | 0.5168
6 | ТЕРр61-02-07 | Ремонт штукатурки внутренних стен по камню и бетону цементно-известковым раствором, площадью отдельных мест до 1 м2 толщиной слоя до 20 мм | 100 м2 отремонтированной поверхности | 0.65 | 3898.35 | 2879.49 | 27.22 | 9.17 | 2533.93 | 1871.67 | 17.69 | 5.96 | 228.35 | 148.4275 | 0.67 | 0.4355
7 | ТЕРр62-39-02 | Промывка поверхности окрашенной масляными красками потолков | 100 м2 промытой поверхности | 0.6 | 92.83 | 86.26 |  |  | 55.7 | 51.76 |  |  | 7.64 | 4.584
8 | ТЕРр61-01-10 | Сплошное выравнивание штукатурки внутри здания (однослойная штукатурка) сухой растворной смесью (типа "Ветонит") толщиной до 10 мм для последующей окраски или оклейки обоями потолков | 100 м2 поверхности | 0.6 | 6949.84 | 1301.52 | 52.95 | 32.7 | 4169.9 | 780.91 | 31.77 | 19.62 | 89.76 | 53.856 | 0.46 | 0.276
9 | ТЕР15-04-005-04 | Окраска поливинилацетатными водоэмульсионными составами улучшенная по штукатурке потолков | 100 м2 окрашиваемой поверхности | 0.6 | 1953.32 | 687.76 | 13.2 | 0.27 | 1171.99 | 412.66 | 7.92 | 0.16 | 53.9 | 32.34 | 0.18 | 0.108
Итого прямые затраты по смете | [8 empty] | 36086.38 | 9224.77 | 304.27 | 129.79 |  | 707.52 |  | 3.97
ОЗП=7,3,ЭМ=4,169,ЗПМ=7,3,МАТ=4,324 | [8 empty] | 147356.91 | 58116.05 | 964.23 | 817.68
ИТОГО | [8 empty] | 183443.29 | 67340.82 | 1268.5 | 947.47 |  | 707.52 |  | 3.97
Итого материалы | [8 empty] | 114833.98
Итого маш. и мех-мы | [8 empty] | 1268.5 |  | 1268.5
Итого ФОТ | [8 empty] | 68288.29 | 67340.82 |  | 947.47
Накладные расходы 95,00%*0,94 ФОТ (от 68 288,29) | [8 empty] | 60981.44
Сметная прибыль 50,00% ФОТ (от 68 288,29) | [8 empty] | 34144.14
ИТОГО ПО СМЕТЕ | [8 empty] | 278568.88
Непредвиденные затраты 2% | [8 empty] | 5571.38
Итого с непредвиденными | [8 empty] | 284140.26
НДС 18% | [8 empty] | 51145.25
ВСЕГО ПО СМЕТЕ | [8 empty] | 335285.51
Составил
Проверил