## Дефектная ведомость
ВЕДОМОСТЬ ОБЪЕМОВ РАБОТ №1
ремонт наружного освещения
МС(К)ОУ "Школа -интернат № 12 специальная (коррекционная) общеобразовательная VIII вида" г. Перми
ул. Генерала Доватора, 42
№ пп | Наименование | Ед. изм. | Кол. | Примечание
1 | 2 | 3 | 4 | 6
Раздел 1. Наружное освещение
1 | Кабели с креплением накладными скобами, полосками с установкой ответвительных коробок. Кабель 2-4-жильный сечением жилы до 16 мм2 | 100 м | 3.1
2 | Кабели силовые на напряжение 660 В с медными жилами с поливинилхлоридной изоляцией и оболочкой марки ВВГ 5х2.5 мм2 | 1000 м | 0.05
3 | Кабели силовые на напряжение 660 В с медными жилами с поливинилхлоридной изоляцией и оболочкой марки ВВГ 5х1.5 мм2 | 1000 м | 0.26
5 | Затягивание проводов в проложенные трубы и металлические рукава. Провод первый одножильный или многожильный в общей оплетке, суммарное сечение, мм2, до: 16 | 100 м | 3.1
6 | Трубки защитные гофрированные диаметром 25 мм | м | 310
7 | Светильники, устанавливаемые вне зданий. Светильник с лампами: ртутными | шт. | 6
8 | Светильник уличного освещения РКУ-06-250 | шт | 6
9 | Лампы люминесцентные дуговые ртутные высокого давления типа: ДРЛ 250 (6) -4 | 10 шт | 0.6
10 | Предохранитель, устанавливаемый на изоляционном основании, на ток, А, до: 250 | шт. | 3
11 | Предохранители НПН-2-60 25А | шт | 3
12 | Legrand-Летен-DXтм Выключатель автоматический 1-полюс. 25 А, тип-С -3388 | шт | 3