## Локальная смета
Приложение № 3
к Извещению № 10 от "02" сентября 2009 г
| СОГЛАСОВАНО: | [11 empty] | УТВЕРЖДАЮ:
| _____________________________ | [11 empty] | __________________________
| " _____ " ________________ 200_ г. | [11 empty] | "____" ______________200_ г.
МУЗ "Городская поликлиника №9"
(наименование стройки)
ЛОКАЛЬНЫЙ СМЕТНЫЙ РАСЧЕТ № 1
(локальная смета)
|  | на | Текущий ремонт кабинетов поликлиники №2 по адресу:г. Пермь, ул.Гайвинская,105.
(наименование работ и затрат, наименование объекта)
Основание: Дефектная ведомость.
|  |  | Сметная стоимость ___________________________________________________________ | [5 empty] | ___________________________217055,15 |  | руб.
|  |  | строительных работ ___________________________________________________________ | [5 empty] | ___________________________________________________________171926,02 |  | руб.
|  |  | монтажных работ ___________________________________________________________ | [5 empty] | ___________________________________________________________8412,25 |  | руб.
|  |  | Средства на оплату труда ___________________________________________________________ | [5 empty] | ___________________________43920,71 |  | руб.
|  |  | Сметная трудоемкость ___________________________________________________________ | [5 empty] | ___________________________________________________________492,75 |  | чел.час
Составлен(а) в текущих (прогнозных) ценах по состоянию на 3-й квартал 2009г.
№ пп | Обоснование | Наименование | Ед. изм. | Кол. | Стоимость единицы, руб. |  |  |  | Общая стоимость, руб. |  |  |  | Т/з осн. раб.на ед. | Т/з осн. раб. Всего | Т/з мех. на ед. | Т/з мех. Всего
[5 empty] | Всего | В том числе |  |  | Всего | В том числе
[6 empty] | Осн.З/п | Эк.Маш | З/пМех |  | Осн.З/п | Эк.Маш | З/пМех
1 | 2 | 3 | 4 | 5 | 6 | 7 | 8 | 9 | 10 | 11 | 12 | 13 | 14 | 15 | 16 | 17
Раздел 1.
Дневной стационар.
Кабинет №18. 3-й этаж.
1 | ТЕРр62-07-05 | Улучшенная масляная окраска ранее окрашенных стен за два раза с расчисткой старой краски: до 35 % | 100 м2 окрашиваемой поверхности | 0,6844 68,44/100 | 1341.26 | 629.64 | 8.71 | 1.37 | 917.96 | 430.93 | 5.96 | 0.94 | 51.19 | 35.03 | 0.16 | 0.11
4 | ТЕР11-01-011-01 | Устройство стяжек цементных толщиной 20 мм | 100 м2 стяжки | 0,267 26,7/100 | 1364.22 | 446.07 | 56.56 | 17.37 | 364.25 | 119.1 | 15.1 | 4.64 | 39.51 | 10.55 | 1.27 | 0.34
5 | ТЕР11-01-011-02 | Устройство стяжек цементных на каждые 5 мм изменения толщины стяжки добавлять или исключать к норме 11-01-011-01 КОЭФ. К ПОЗИЦИИ: Толщиной 30мм (30-20)/5 ПЗ=2; ОЗП=2; ЭМ=2; ЗПМ=2; МАТ=2; ТЗ=2; ТЗМ=2 | 100 м2 стяжки | 0,267 26,7/100 | 452.06 | 11.3 | 19.6 | 5.74 | 120.7 | 3.02 | 5.23 | 1.53 | 1 | 0.27 | 0.42 | 0.11
6 | ТЕР11-01-036-01 | Устройство покрытий из линолеума на клее бустилат | 100 м2 покрытия | 0,267 26,7/100 | 8279.37 | 501.59 | 52.93 | 4.79 | 2210.59 | 133.92 | 14.13 | 1.28 | 42.4 | 11.32 | 0.85 | 0.23
7 | ТЕР11-01-040-01 | Устройство плинтусов поливинилхлоридных на клее КН-2 | 100 м плинтусов | 0,2074 20,74/100 | 686.99 | 124.87 | 2.32 |  | 142.48 | 25.9 | 0.48 |  | 8.99 | 1.86 | 0.03 | 0.01
8 | ТЕРр62-17-02 | Окрашивание водоэмульсионными составами ранее окрашенных поверхностей потолков известковой или клеевой краской с расчисткой старой краски: до 35 % | 100 м2 окрашиваемой поверхности | 0,267 26,7/100 | 1546.08 | 393.48 | 8.71 | 1.37 | 412.8 | 105.06 | 2.33 | 0.37 | 31.99 | 8.54 | 0.16 | 0.04
9 | ТЕРр62-33-02 | Окраска масляными составами ранее окрашенных поверхностей радиаторов и ребристых труб отопления: за 2 раза | 100 м2 окрашиваемой поверхности | 0,03048 12*0,254/100 | 1245.3 | 821.61 | 0.77 |  | 37.96 | 25.04 | 0.02 |  | 65.94 | 2.01 | 0.01
10 | ТЕРр65-04-01 | Демонтаж санитарных приборов умывальников и раковин | 100 приборов | 0,01 1/100 | 633.85 | 623.29 | 10.56 | 3.56 | 6.34 | 6.23 | 0.11 | 0.04 | 51.3 | 0.51 | 0.26
11 | ТЕР17-01-001-12 | Установка умывальников одиночных0 без подводки воды | 10 комплектов | 0,1 1/10 | 1516.97 | 217.1 | 20.33 | 1.78 | 151.7 | 21.71 | 2.03 | 0.18 | 15.87 | 1.59 | 0.32 | 0.03
12 | ТЕРр65-03-07 | Снятие смесителя без душевой сетки | 100 шт. арматуры | 0,01 1/100 | 448.87 | 446.03 | 2.84 | 0.96 | 4.49 | 4.46 | 0.03 | 0.01 | 36.71 | 0.37 | 0.07
13 | ТЕР17-01-002-03 | Установка смесителей | 10 шт | 0,1 1/10 | 1283.28 | 95.76 | 0.17 |  | 128.33 | 9.58 | 0.02 |  | 7 | 0.7
14 | ТЕР15-01-019-01 | Гладкая облицовка стен, столбов, пилястр и откосов (без карнизных, плинтусных и угловых плиток) без установки плиток туалетного гарнитура на цементном растворе: по кирпичу и бетону | 100 м2 поверхности облицовки | 0,0004 0,04/100 | 10881.29 | 2979.96 | 37.76 | 11.76 | 4.35 | 1.19 | 0.02 |  | 228 | 0.09 | 0.86
Кабинет №19. 3-й этаж.
15 | ТЕРр62-07-05 | Улучшенная масляная окраска ранее окрашенных стен за два раза с расчисткой старой краски: до 35 % | 100 м2 окрашиваемой поверхности | 0,6309 63,09/100 | 1341.26 | 629.64 | 8.71 | 1.37 | 846.2 | 397.24 | 5.5 | 0.86 | 51.19 | 32.3 | 0.16 | 0.1
18 | ТЕР11-01-011-01 | Устройство стяжек цементных толщиной 20 мм | 100 м2 стяжки | 0,222 22,2/100 | 1364.22 | 446.07 | 56.56 | 17.37 | 302.86 | 99.03 | 12.56 | 3.86 | 39.51 | 8.77 | 1.27 | 0.28
19 | ТЕР11-01-011-02 | Устройство стяжек цементных на каждые 5 мм изменения толщины стяжки добавлять или исключать к норме 11-01-011-01 КОЭФ. К ПОЗИЦИИ: Толщиной 30мм (30-20)/5 ПЗ=2; ОЗП=2; ЭМ=2; ЗПМ=2; МАТ=2; ТЗ=2; ТЗМ=2 | 100 м2 стяжки | 0,222 22,2/100 | 452.06 | 11.3 | 19.6 | 5.74 | 100.36 | 2.51 | 4.35 | 1.27 | 1 | 0.22 | 0.42 | 0.09
20 | ТЕР11-01-036-01 | Устройство покрытий из линолеума на клее бустилат | 100 м2 покрытия | 0,222 22,2/100 | 8279.37 | 501.59 | 52.93 | 4.79 | 1838.02 | 111.35 | 11.75 | 1.06 | 42.4 | 9.41 | 0.85 | 0.19
21 | ТЕР11-01-040-01 | Устройство плинтусов поливинилхлоридных на клее КН-2 | 100 м плинтусов | 0,1912 19,12/100 | 686.99 | 124.87 | 2.32 |  | 131.35 | 23.88 | 0.44 |  | 8.99 | 1.72 | 0.03 | 0.01
22 | ТЕРр62-17-02 | Окрашивание водоэмульсионными составами ранее окрашенных поверхностей потолков известковой или клеевой краской с расчисткой старой краски: до 35 % | 100 м2 окрашиваемой поверхности | 0,222 22,2/100 | 1546.08 | 393.48 | 8.71 | 1.37 | 343.23 | 87.35 | 1.93 | 0.3 | 31.99 | 7.1 | 0.16 | 0.04
23 | ТЕРр62-33-02 | Окраска масляными составами ранее окрашенных поверхностей радиаторов и ребристых труб отопления: за 2 раза | 100 м2 окрашиваемой поверхности | 0,03048 12*0,254/100 | 1245.3 | 821.61 | 0.77 |  | 37.96 | 25.04 | 0.02 |  | 65.94 | 2.01 | 0.01
24 | ТЕРр65-04-01 | Демонтаж санитарных приборов умывальников и раковин | 100 приборов | 0,01 1/100 | 633.85 | 623.29 | 10.56 | 3.56 | 6.34 | 6.23 | 0.11 | 0.04 | 51.3 | 0.51 | 0.26
25 | ТЕР17-01-001-12 | Установка умывальников одиночных0 без подводки воды | 10 комплектов | 0,1 1/10 | 1516.97 | 217.1 | 20.33 | 1.78 | 151.7 | 21.71 | 2.03 | 0.18 | 15.87 | 1.59 | 0.32 | 0.03
26 | ТЕРр65-03-07 | Снятие смесителя без душевой сетки | 100 шт. арматуры | 0,01 1/100 | 448.87 | 446.03 | 2.84 | 0.96 | 4.49 | 4.46 | 0.03 | 0.01 | 36.71 | 0.37 | 0.07
27 | ТЕР17-01-002-03 | Установка смесителей | 10 шт | 0,1 1/10 | 1283.28 | 95.76 | 0.17 |  | 128.33 | 9.58 | 0.02 |  | 7 | 0.7
28 | ТЕР15-01-019-01 | Гладкая облицовка стен, столбов, пилястр и откосов (без карнизных, плинтусных и угловых плиток) без установки плиток туалетного гарнитура на цементном растворе: по кирпичу и бетону | 100 м2 поверхности облицовки | 0,0004 0,04/100 | 10881.29 | 2979.96 | 37.76 | 11.76 | 4.35 | 1.19 | 0.02 |  | 228 | 0.09 | 0.86
Кабинет №21. 3-й этаж.
29 | ТЕРр62-07-05 | Улучшенная масляная окраска ранее окрашенных стен за два раза с расчисткой старой краски: до 35 % | 100 м2 окрашиваемой поверхности | 0,6309 63,09/100 | 1341.26 | 629.64 | 8.71 | 1.37 | 846.2 | 397.24 | 5.5 | 0.86 | 51.19 | 32.3 | 0.16 | 0.1
32 | ТЕР11-01-011-01 | Устройство стяжек цементных толщиной 20 мм | 100 м2 стяжки | 0,27 27/100 | 1364.22 | 446.07 | 56.56 | 17.37 | 368.34 | 120.44 | 15.27 | 4.69 | 39.51 | 10.67 | 1.27 | 0.34
33 | ТЕР11-01-011-02 | Устройство стяжек цементных на каждые 5 мм изменения толщины стяжки добавлять или исключать к норме 11-01-011-01 КОЭФ. К ПОЗИЦИИ: Толщиной 30мм (30-20)/5 ПЗ=2; ОЗП=2; ЭМ=2; ЗПМ=2; МАТ=2; ТЗ=2; ТЗМ=2 | 100 м2 стяжки | 0,27 27/100 | 452.06 | 11.3 | 19.6 | 5.74 | 122.06 | 3.05 | 5.29 | 1.55 | 1 | 0.27 | 0.42 | 0.11
34 | ТЕР11-01-036-01 | Устройство покрытий из линолеума на клее бустилат | 100 м2 покрытия | 0,27 27/100 | 8279.37 | 501.59 | 52.93 | 4.79 | 2235.43 | 135.43 | 14.29 | 1.29 | 42.4 | 11.45 | 0.85 | 0.23
35 | ТЕР11-01-040-01 | Устройство плинтусов поливинилхлоридных на клее КН-2 | 100 м плинтусов | 0,2074 20,74/100 | 686.99 | 124.87 | 2.32 |  | 142.48 | 25.9 | 0.48 |  | 8.99 | 1.86 | 0.03 | 0.01
36 | ТЕРр62-17-02 | Окрашивание водоэмульсионными составами ранее окрашенных поверхностей потолков известковой или клеевой краской с расчисткой старой краски: до 35 % | 100 м2 окрашиваемой поверхности | 0,27 27/100 | 1546.08 | 393.48 | 8.71 | 1.37 | 417.44 | 106.24 | 2.35 | 0.37 | 31.99 | 8.64 | 0.16 | 0.04
37 | ТЕРр62-33-02 | Окраска масляными составами ранее окрашенных поверхностей радиаторов и ребристых труб отопления: за 2 раза | 100 м2 окрашиваемой поверхности | 0,03048 12*0,254/100 | 1245.3 | 821.61 | 0.77 |  | 37.96 | 25.04 | 0.02 |  | 65.94 | 2.01 | 0.01
38 | ТЕРр65-04-01 | Демонтаж санитарных приборов умывальников и раковин | 100 приборов | 0,01 1/100 | 633.85 | 623.29 | 10.56 | 3.56 | 6.34 | 6.23 | 0.11 | 0.04 | 51.3 | 0.51 | 0.26
39 | ТЕР17-01-001-12 | Установка умывальников одиночных0 без подводки воды | 10 комплектов | 0,1 1/10 | 1516.97 | 217.1 | 20.33 | 1.78 | 151.7 | 21.71 | 2.03 | 0.18 | 15.87 | 1.59 | 0.32 | 0.03
40 | ТЕРр65-03-07 | Снятие смесителя без душевой сетки | 100 шт. арматуры | 0,01 1/100 | 448.87 | 446.03 | 2.84 | 0.96 | 4.49 | 4.46 | 0.03 | 0.01 | 36.71 | 0.37 | 0.07
41 | ТЕР17-01-002-03 | Установка смесителей | 10 шт | 0,1 1/10 | 1283.28 | 95.76 | 0.17 |  | 128.33 | 9.58 | 0.02 |  | 7 | 0.7
42 | ТЕР15-01-019-01 | Гладкая облицовка стен, столбов, пилястр и откосов (без карнизных, плинтусных и угловых плиток) без установки плиток туалетного гарнитура на цементном растворе: по кирпичу и бетону | 100 м2 поверхности облицовки | 0,0004 0,04/100 | 10881.29 | 2979.96 | 37.76 | 11.76 | 4.35 | 1.19 | 0.02 |  | 228 | 0.09 | 0.86
Процедурный д/с кабинет №20. 3-й этаж.
43 | ТЕР10-04-011-01 | Устройство перегородок высотой до 3 м в общественных зданиях с двухсторонней обшивкой гипсокартонными листами или гипсоволокнистыми плитами в один слой без изоляции | 100 м2 перегородок за вычетом проемов | 0,14 14/100 | 10669.96 | 2408.16 | 125.86 | 8.17 | 1493.79 | 337.14 | 17.62 | 1.14 | 186.39 | 26.09 | 1.3 | 0.18
44 | ТЕР10-04-012-03 | Оформление (обделка) дверных проемов в перегородках с каркасом из стальных профилей ПС-3 и ПН-3 общественных зданий | 100 шт. проемов | 0,02 2/100 | 3953.16 | 1007.51 | 17.28 |  | 79.06 | 20.15 | 0.35 |  | 75.3 | 1.51 | 0.08
45 | ТЕР10-04-013-01 | Установка деревянных дверных блоков | 100 м2 проемов | 0,014 2*0,7/100 | 27984.71 | 911.32 | 312.08 | 21.54 | 391.79 | 12.76 | 4.37 | 0.3 | 73.14 | 1.02 | 3.43 | 0.05
46 | СЦМ-101-0953 | Ручка-скоба из алюминиевого сплава анодированная | шт | 2 | 18.33 |  |  |  | 36.66
47 | СЦМ-101-0951 | Замок врезной оцинкованный с цилиндровым механизмом из латуни | шт | 1 | 83.7 |  |  |  | 83.7
48 | ТЕР15-04-025-04 | Улучшенная окраска масляными составами по дереву: заполнений проемов дверных КОЭФ. К ПОЗИЦИИ: Т.ч. п.2.30.14 ПЗ=2,7; ОЗП=2,7; ЭМ=2,7; ЗПМ=2,7; МАТ=2,7; ТЗ=2,7; ТЗМ=2,7 | 100 м2 окрашиваемой поверхности | 0,014 1,4/100 | 4718.22 | 3234.79 | 19.9 | 0.38 | 66.06 | 45.29 | 0.28 | 0.01 | 250.371 | 3.51 | 0.27
52 | ТЕР15-04-025-08 | Улучшенная окраска масляными составами по штукатурке: стен | 100 м2 окрашиваемой поверхности | 0,28 28/100 | 1428.17 | 659.05 | 8.92 | 0.14 | 399.89 | 184.53 | 2.5 | 0.04 | 51.01 | 14.28 | 0.12 | 0.03
Гинеколог. Кабинет № 12. 2-й этаж.
53 | ТЕРр63-05-01 | Снятие обоев: простых и улучшенных | 100 м2 очищаемой поверхности | 0,7253 72,53/100 | 115.23 | 115.23 |  |  | 83.58 | 83.58 |  |  | 10.4 | 7.54
54 | ТЕР15-04-025-08 | Улучшенная окраска масляными составами по штукатурке: стен | 100 м2 окрашиваемой поверхности | 0,7253 72,53/100 | 1428.17 | 659.05 | 8.92 | 0.14 | 1035.85 | 478.01 | 6.47 | 0.1 | 51.01 | 37 | 0.12 | 0.09
55 | ТЕРр62-42-01 | Протравка цементной штукатурки нейтрализующим раствором | 100 м2 протравленной поверхности | 0,257 25,7/100 | 52.7 | 41.77 |  |  | 13.54 | 10.73 |  |  | 3.77 | 0.97
56 | ТЕРр62-08-06 | Улучшенная масляная окраска ранее окрашенных потолков за два раза с расчисткой старой краски: более 35 % | 100 м2 окрашиваемой поверхности | 0,257 25,7/100 | 1992.29 | 1114.75 | 8.71 | 1.37 | 512.02 | 286.49 | 2.24 | 0.35 | 90.63 | 23.29 | 0.16 | 0.04
57 | ТЕРр62-33-02 | Окраска масляными составами ранее окрашенных поверхностей радиаторов и ребристых труб отопления: за 2 раза | 100 м2 окрашиваемой поверхности | 0,03048 12*0,254/100 | 1245.3 | 821.61 | 0.77 |  | 37.96 | 25.04 | 0.02 |  | 65.94 | 2.01 | 0.01
58 | ТЕРр65-04-01 | Демонтаж санитарных приборов умывальников и раковин | 100 приборов | 0,02 2/100 | 633.85 | 623.29 | 10.56 | 3.56 | 12.68 | 12.47 | 0.21 | 0.07 | 51.3 | 1.03 | 0.26 | 0.01
59 | ТЕР17-01-001-12 | Установка умывальников одиночных0 без подводки воды | 10 комплектов | 0,2 2/10 | 1516.97 | 217.1 | 20.33 | 1.78 | 303.39 | 43.42 | 4.07 | 0.36 | 15.87 | 3.17 | 0.32 | 0.06
60 | ТЕРр65-03-07 | Снятие смесителя без душевой сетки | 100 шт. арматуры | 0,02 2/100 | 448.87 | 446.03 | 2.84 | 0.96 | 8.98 | 8.92 | 0.06 | 0.02 | 36.71 | 0.73 | 0.07
61 | ТЕР17-01-002-03 | Установка смесителей | 10 шт | 0,2 2/10 | 1283.28 | 95.76 | 0.17 |  | 256.66 | 19.15 | 0.03 |  | 7 | 1.4
62 | ТЕР15-01-019-01 | Гладкая облицовка стен, столбов, пилястр и откосов (без карнизных, плинтусных и угловых плиток) без установки плиток туалетного гарнитура на цементном растворе: по кирпичу и бетону | 100 м2 поверхности облицовки | 0,0008 0,04*2/100 | 10881.29 | 2979.96 | 37.76 | 11.76 | 8.71 | 2.38 | 0.03 | 0.01 | 228 | 0.18 | 0.86
Доврачебный кабинет № 11. 2-й этаж.
63 | ТЕРр62-33-02 | Окраска масляными составами ранее окрашенных поверхностей радиаторов и ребристых труб отопления: за 2 раза | 100 м2 окрашиваемой поверхности | 0,03048 12*0,254/100 | 1245.3 | 821.61 | 0.77 |  | 37.96 | 25.04 | 0.02 |  | 65.94 | 2.01 | 0.01
64 | ТЕРр65-04-01 | Демонтаж санитарных приборов умывальников и раковин | 100 приборов | 0,01 1/100 | 633.85 | 623.29 | 10.56 | 3.56 | 6.34 | 6.23 | 0.11 | 0.04 | 51.3 | 0.51 | 0.26
65 | ТЕР17-01-001-12 | Установка умывальников одиночных0 без подводки воды | 10 комплектов | 0,1 1/10 | 1516.97 | 217.1 | 20.33 | 1.78 | 151.7 | 21.71 | 2.03 | 0.18 | 15.87 | 1.59 | 0.32 | 0.03
66 | ТЕРр65-03-07 | Снятие смесителя без душевой сетки | 100 шт. арматуры | 0,01 1/100 | 448.87 | 446.03 | 2.84 | 0.96 | 4.49 | 4.46 | 0.03 | 0.01 | 36.71 | 0.37 | 0.07
67 | ТЕР17-01-002-03 | Установка смесителей | 10 шт | 0,1 1/10 | 1283.28 | 95.76 | 0.17 |  | 128.33 | 9.58 | 0.02 |  | 7 | 0.7
68 | ТЕР15-01-019-01 | Гладкая облицовка стен, столбов, пилястр и откосов (без карнизных, плинтусных и угловых плиток) без установки плиток туалетного гарнитура на цементном растворе: по кирпичу и бетону | 100 м2 поверхности облицовки | 0,0004 0,04/100 | 10881.29 | 2979.96 | 37.76 | 11.76 | 4.35 | 1.19 | 0.02 |  | 228 | 0.09 | 0.86
Процедурный кабинет №17. 2-й этаж.
69 | ТЕРр62-42-01 | Протравка цементной штукатурки нейтрализующим раствором | 100 м2 протравленной поверхности | 0,219 21,9/100 | 52.7 | 41.77 |  |  | 11.54 | 9.15 |  |  | 3.77 | 0.83
70 | ТЕРр62-08-06 | Улучшенная масляная окраска ранее окрашенных потолков за два раза с расчисткой старой краски: более 35 % | 100 м2 окрашиваемой поверхности | 0,219 21,9/100 | 1992.29 | 1114.75 | 8.71 | 1.37 | 436.31 | 244.13 | 1.91 | 0.3 | 90.63 | 19.85 | 0.16 | 0.04
71 | ТЕРр62-33-02 | Окраска масляными составами ранее окрашенных поверхностей радиаторов и ребристых труб отопления: за 2 раза | 100 м2 окрашиваемой поверхности | 0,03048 12*0,254/100 | 1245.3 | 821.61 | 0.77 |  | 37.96 | 25.04 | 0.02 |  | 65.94 | 2.01 | 0.01
Процедурный кабинет №12. 2-й этаж.
72 | ТЕРр63-05-01 | Снятие обоев: простых и улучшенных | 100 м2 очищаемой поверхности | 0,5794 57,94/100 | 115.23 | 115.23 |  |  | 66.76 | 66.76 |  |  | 10.4 | 6.03
73 | ТЕР15-04-025-08 | Улучшенная окраска масляными составами по штукатурке: стен | 100 м2 окрашиваемой поверхности | 0,5794 57,94/100 | 1428.17 | 659.05 | 8.92 | 0.14 | 827.48 | 381.85 | 5.17 | 0.08 | 51.01 | 29.56 | 0.12 | 0.07
74 | ТЕР10-01-039-03 | Установка блоков в наружных и внутренних дверных проемах в перегородках и деревянных нерубленых стенах площадью проема до 3 м2 | 100 м2 проемов | 0,034 1,7*2/100 | 32721.06 | 1467.4 | 301.92 |  | 1112.52 | 49.89 | 10.27 |  | 115 | 3.91 | 3.9 | 0.13
75 | СЦМ-101-0953 | Ручка-скоба из алюминиевого сплава анодированная | шт | 2 | 18.33 |  |  |  | 36.66
76 | СЦМ-101-0951 | Замок врезной оцинкованный с цилиндровым механизмом из латуни | шт | 1 | 83.7 |  |  |  | 83.7
77 | ТЕР15-04-025-04 | Улучшенная окраска масляными составами по дереву: заполнений проемов дверных КОЭФ. К ПОЗИЦИИ: Т.ч. п.2.30.14 ПЗ=2,7; ОЗП=2,7; ЭМ=2,7; ЗПМ=2,7; МАТ=2,7; ТЗ=2,7; ТЗМ=2,7 | 100 м2 окрашиваемой поверхности | 0,014 1,4/100 | 4718.22 | 3234.79 | 19.9 | 0.38 | 66.06 | 45.29 | 0.28 | 0.01 | 250.371 | 3.51 | 0.27
78 | ТЕРр61-07-01 | Ремонт штукатурки откосов внутри здания по камню и бетону цементно-известковым раствором: прямолинейных | 100 м2 отремонтированной поверхности | 0,0094 4,7*0,2/100 | 6916.33 | 4887.85 | 47.13 | 15.87 | 65.01 | 45.95 | 0.44 | 0.15 | 383.06 | 3.6 | 1.16 | 0.01
79 | ТЕР10-04-011-01 | Устройство перегородок высотой до 3 м в общественных зданиях с двухсторонней обшивкой гипсокартонными листами или гипсоволокнистыми плитами в один слой без изоляции | 100 м2 перегородок за вычетом проемов | 0,12 12/100 | 10669.96 | 2408.16 | 125.86 | 8.17 | 1280.4 | 288.98 | 15.1 | 0.98 | 186.39 | 22.37 | 1.3 | 0.16
80 | ТЕР15-04-025-08 | Улучшенная окраска масляными составами по штукатурке: стен | 100 м2 окрашиваемой поверхности | 0,12 12/100 | 1428.17 | 659.05 | 8.92 | 0.14 | 171.38 | 79.09 | 1.07 | 0.02 | 51.01 | 6.12 | 0.12 | 0.01
81 | ТЕРр63-07-05прим. | Снятие полистирольных плиток с потолка | 100 м2 поверхности облицовки | 0,257 25,7/100 | 1059.99 | 831.42 | 228.57 | 27.22 | 272.42 | 213.68 | 58.74 | 7 | 74.3 | 19.1 | 1.99 | 0.51
82 | ТЕРр62-08-06 | Улучшенная масляная окраска ранее окрашенных потолков за два раза с расчисткой старой краски: более 35 % | 100 м2 окрашиваемой поверхности | 0,257 25,7/100 | 1992.29 | 1114.75 | 8.71 | 1.37 | 512.02 | 286.49 | 2.24 | 0.35 | 90.63 | 23.29 | 0.16 | 0.04
83 | ТЕРм08-03-594-02 | Светильники с люминесцентными лампами отдельно устанавливаемый на штырях с количеством ламп в светильнике: 2 | 100 шт. | 0,06 6/100 | 6436.8 | 1634.44 | 2129.25 | 828.57 | 386.21 | 98.07 | 127.76 | 49.71 | 116 | 6.96 | 47.6 | 2.86
84 | СЦМ-546-0601-8 | Светильник люминесцентный ЛПО 2х40 | шт | 6 | 174.55 |  |  |  | 1047.3
85 | СЦМ-546-0110 | Лампы люминесцентные ртутные низкого давления типа: ЛБ, ЛД, ЛДЦ, ЛТВ, ЛБХ 20 | 10 шт | 1,2 6*2/10 | 117.5 |  |  |  | 141
86 | СЦМ-500-9008-4 | Стартеры для люминесцентных ламп тип 80С-220 | 10шт | 1,2 6*2/10 | 22.61 |  |  |  | 27.13
87 | ТЕРр62-33-02 | Окраска масляными составами ранее окрашенных поверхностей радиаторов и ребристых труб отопления: за 2 раза | 100 м2 окрашиваемой поверхности | 0,03048 12*0,254/100 | 1245.3 | 821.61 | 0.77 |  | 37.96 | 25.04 | 0.02 |  | 65.94 | 2.01 | 0.01
88 | ТЕРр65-04-01 | Демонтаж санитарных приборов умывальников и раковин | 100 приборов | 0,02 2/100 | 633.85 | 623.29 | 10.56 | 3.56 | 12.68 | 12.47 | 0.21 | 0.07 | 51.3 | 1.03 | 0.26 | 0.01
89 | ТЕР17-01-001-12 | Установка умывальников одиночных0 без подводки воды | 10 комплектов | 0,2 2/10 | 1516.97 | 217.1 | 20.33 | 1.78 | 303.39 | 43.42 | 4.07 | 0.36 | 15.87 | 3.17 | 0.32 | 0.06
90 | ТЕРр65-03-07 | Снятие смесителя без душевой сетки | 100 шт. арматуры | 0,02 2/100 | 448.87 | 446.03 | 2.84 | 0.96 | 8.98 | 8.92 | 0.06 | 0.02 | 36.71 | 0.73 | 0.07
91 | ТЕР17-01-002-03 | Установка смесителей | 10 шт | 0,2 2/10 | 1283.28 | 95.76 | 0.17 |  | 256.66 | 19.15 | 0.03 |  | 7 | 1.4
92 | ТЕР15-01-019-01 | Гладкая облицовка стен, столбов, пилястр и откосов (без карнизных, плинтусных и угловых плиток) без установки плиток туалетного гарнитура на цементном растворе: по кирпичу и бетону | 100 м2 поверхности облицовки | 0,0008 0,04*2/100 | 10881.29 | 2979.96 | 37.76 | 11.76 | 8.71 | 2.38 | 0.03 | 0.01 | 228 | 0.18 | 0.86
Вывоз мусора.
93 | СЦП1-3-26 | Погрузочные работы при автомобильных перевозках: Мусор строительный | за т груза | 0.12 | 1.78 |  |  |  | 0.21
94 | СЦП3-3-26-1 | Перевозка навалочных грузов автомобилями-самосвалами (работающими вне карьеров), расстояние перевозки 26 км: класс груза 1 | 1 т | 0.12 | 22.7 |  |  |  | 2.72
95 | СЦП1-4-26 | Разгрузочные работы при автомобильных перевозках: Мусор строительный | за т груза | 0.12 | 2.52 |  |  |  | 0.3
Итого прямые затраты по смете в ценах 2001г. | [8 empty] | 25233.22 | 6116.24 | 397.53 | 87.25 |  | 492.75 |  | 6.86
Итого прямые затраты по смете с учетом коэффициентов к итогам | [8 empty] | 119393.88 | 43302.98 | 1768.88 | 617.73 |  | 492.75 |  | 6.86
В том числе, справочно:
Перевод в цены 3кв. 2009г. (фед.) ОЗП=7,08; ЭМ-ЗПМ=3,71; ЗПМ=7,08; МАТ=3,97 (Поз. 1, 8-9, 15, 22-23, 29, 36-37, 55-57, 63, 69-71, 82, 87, 4-7, 18-21, 32-35, 10, 12, 24, 26, 38, 40, 58, 60, 64, 66, 88, 90, 11, 13, 25, 27, 39, 41, 59, 61, 65, 67, 89, 91, 14, 28, 42, 48, 51-52, 54, 62, 68, 73, 77, 80, 92, 43-47, 49-50, 74-76, 79, 53, 72, 81, 78, 83-86) | [8 empty] | 94145.26 | 37186.74 | 1371.34 | 530.48
Перевозка автотранспортом грунта и строительного мусора 3кв. 2009г.(фед.) ПЗ=5,77 (Поз. 93, 95, 94) | [8 empty] | 15.4
Накладные расходы | [8 empty] | 37760.79
В том числе, справочно:
74%*0,94 ФОТ (от 608,31) (Поз. 10, 12, 24, 26, 38, 40, 58, 60, 64, 66, 88, 90) | [8 empty] | 423.14
77%*0,94 ФОТ (от 2626,82) (Поз. 53, 72, 81) | [8 empty] | 1901.29
79%*0,94 ФОТ (от 326,39) (Поз. 78) | [8 empty] | 242.38
80%*0,94 ФОТ (от 17990,5) (Поз. 1, 8-9, 15, 22-23, 29, 36-37, 55-57, 63, 69-71, 82, 87) | [8 empty] | 13528.86
95%*0,94 ФОТ (от 1046,29) (Поз. 83-86) | [8 empty] | 934.34
105%*0,9 * 0,94 ФОТ (от 8664,93) (Поз. 14, 28, 42, 48, 51-52, 54, 62, 68, 73, 77, 80, 92) | [8 empty] | 7697.06
118%*0,9 * 0,94 ФОТ (от 5036,28) (Поз. 43-47, 49-50, 74-76, 79) | [8 empty] | 5027.72
123%*0,9 * 0,94 ФОТ (от 5838,87) (Поз. 4-7, 18-21, 32-35) | [8 empty] | 6075.93
128%*0,9 * 0,94 ФОТ (от 1782,32) (Поз. 11, 13, 25, 27, 39, 41, 59, 61, 65, 67, 89, 91) | [8 empty] | 1930.07
Сметная прибыль | [8 empty] | 23183.6
В том числе, справочно:
50% ФОТ (от 21552,02) (Поз. 1, 8-9, 15, 22-23, 29, 36-37, 55-57, 63, 69-71, 82, 87, 10, 12, 24, 26, 38, 40, 58, 60, 64, 66, 88, 90, 53, 72, 81, 78) | [8 empty] | 10776.02
55%*0,85 ФОТ (от 8664,93) (Поз. 14, 28, 42, 48, 51-52, 54, 62, 68, 73, 77, 80, 92) | [8 empty] | 4050.85
63%*0,85 ФОТ (от 5036,28) (Поз. 43-47, 49-50, 74-76, 79) | [8 empty] | 2696.93
65% ФОТ (от 1046,29) (Поз. 83-86) | [8 empty] | 680.09
75%*0,85 ФОТ (от 5838,87) (Поз. 4-7, 18-21, 32-35) | [8 empty] | 3722.28
83%*0,85 ФОТ (от 1782,32) (Поз. 11, 13, 25, 27, 39, 41, 59, 61, 65, 67, 89, 91) | [8 empty] | 1257.43
Итого | [8 empty] | 180338.27 |  |  |  |  | 492.75 |  | 6.86
Непредвиденные затраты 2% | [8 empty] | 3606.77
Итого с непредвиденными | [8 empty] | 183945.04
НДС 18% | [8 empty] | 33110.11
ВСЕГО по смете | [8 empty] | 217055.15 |  |  |  |  | 492.75 |  | 6.86
|  | Составил |  |  |  | Проверил