## Локальная смета
| СОГЛАСОВАНО: | [11 empty] | УТВЕРЖДАЮ:
| _____________________________ | [11 empty] | __________________________
| " _____ " ________________ 200_ г. | [11 empty] | "____" ______________200_ г.
МОУ "Гимназия № 33" г.Пермь ул.Н.Островского,68
(наименование стройки)
ЛОКАЛЬНЫЙ СМЕТНЫЙ РАСЧЕТ №
(локальная смета)
|  | на | Электромонтажные работы кабинетов информатики
(наименование работ и затрат, наименование объекта)
Основание:
|  |  | Сметная стоимость ___________________________________________________________ | [5 empty] | ___________________________168854,55 |  | руб.
|  |  | строительных работ ___________________________________________________________ | [5 empty] | ___________________________________________________________109131,85 |  | руб.
|  |  | монтажных работ ___________________________________________________________ | [5 empty] | ___________________________________________________________33965,23 |  | руб.
|  |  | Средства на оплату труда ___________________________________________________________ | [5 empty] | ___________________________26027,15 |  | руб.
|  |  | Сметная трудоемкость ___________________________________________________________ | [5 empty] | ___________________________________________________________278,93 |  | чел.час
Составлен(а) в текущих (прогнозных) ценах по состоянию на _______200_ г.
№ пп | Обоснование | Наименование | Ед. изм. | Кол. | Стоимость единицы, руб. |  |  |  | Общая стоимость, руб. |  |  |  | Т/з осн. раб.на ед. | Т/з осн. раб. Всего | Т/з мех. на ед. | Т/з мех. Всего
[5 empty] | Всего | В том числе |  |  | Всего | В том числе
[6 empty] | Осн.З/п | Эк.Маш | З/пМех |  | Осн.З/п | Эк.Маш | З/пМех
1 | 2 | 3 | 4 | 5 | 6 | 7 | 8 | 9 | 10 | 11 | 12 | 13 | 14 | 15 | 16 | 17
Раздел 1.
1 | ТЕР46-03-012-01 | Пробивка в бетонных конструкциях полов и стен борозд площадью сечения до 20 см2 | 100 м борозд | 0.8 | 1529.03 | 375.44 | 1153.59 | 100 | 1223.22 | 300.35 | 922.87 | 80 | 28.06 | 22.45 | 7.31 | 5.85
2 | ТЕРм08-02-411-01 | Рукав металлический, наружный диаметр, мм, до: 48 | 100 м | 0.8 | 3184.47 | 464.29 | 247.38 | 4.04 | 2547.58 | 371.43 | 197.9 | 3.23 | 34.7 | 27.76 | 0.44 | 0.35
3 | СЦМ-101-2162 | Рукава металлические диаметром 27 мм РЗ-Ц-Х | м | 80 | 13.5 |  |  |  | 1080
4 | СЦМ-501-0586-70 | Кабели силовые на напряжение 660 В с медными жилами с поливинилхлоридной изоляцией и оболочкой марки ВВГ 3х2.5 мм2 | 1000 м | 0.08 | 7607.16 |  |  |  | 608.57
5 | ТЕРм08-02-412-09 | Затягивание проводов в проложенные трубы и металлические рукава. Провод каждый последующий одножильный или многожильный в общей оплетке, суммарное сечение, мм2, до: 6 | 100 м | 1.8 | 240.96 | 30.64 | 2.31 | 0.18 | 433.73 | 55.15 | 4.16 | 0.32 | 2.29 | 4.12 | 0.02 | 0.04
6 | СЦМ-501-0586-155 | Кабели силовые на напряжение 660 В с алюминиевыми жилами с изоляцией из самозатухающего полиэтилена марки АВВГ 2х2.5 мм2 | 1000 м | 0.18 | 2939.13 |  |  |  | 529.04
7 | ТЕРм08-01-082-01 | Зажим наборный без кожуха | 100 шт. | 0.21 | 1247.67 | 642.96 | 27.38 | 2.02 | 262.01 | 135.02 | 5.75 | 0.42 | 47 | 9.87 | 0.22 | 0.05
8 | ТЕРм08-03-591-09 | Розетка штепсельная: утопленного типа при скрытой проводке | 100 шт. | 0.21 | 764.18 | 536.83 | 9.26 | 0.74 | 160.48 | 112.73 | 1.94 | 0.16 | 38.1 | 8 | 0.08 | 0.02
9 | СЦМ-500-9013 | Штепсельные розетки | шт | 21 | 8.5 |  |  |  | 178.5
10 | ТЕРр53-02-01 | Разборка кладки стен из: кирпича | 10 м3 кладки | 0.18 | 4290.62 | 2315.27 | 1975.35 | 213.25 | 772.31 | 416.75 | 355.56 | 38.39 | 212.41 | 38.23 | 15.35 | 2.76
11 | ТЕРр61-02-07 | Ремонт штукатурки внутренних стен по камню и бетону цементно-известковым раствором, площадью отдельных мест: до 1 м2 толщиной слоя до 20 мм | 100 м2 отремонтированной поверхности | 0.015 | 3898.35 | 2879.49 | 27.22 | 9.17 | 58.48 | 43.19 | 0.41 | 0.14 | 228.35 | 3.43 | 0.67 | 0.01
12 | ТЕР15-06-002-01 | Оклейка стен моющимися обоями: на бумажной основе по штукатурке и бетону | 100 м2 оклеиваемой поверхности | 0.08 | 3561.95 | 809.06 | 1.18 | 0.14 | 284.96 | 64.72 | 0.09 | 0.01 | 64.16 | 5.13 | 0.02
13 | ТЕР46-03-017-07 | Заделка кирпичом гнезд, борозд и концов балок | 1 м3 заделки | 0.8 | 882.01 | 335.3 | 14.28 |  | 705.61 | 268.24 | 11.42 |  | 28.88 | 23.1 | 0.17 | 0.14
14 | ТЕРр57-02-01 | Разборка покрытий полов: из линолеума и релина | 100 м2 покрытий | 1.01 | 131.48 | 126.2 | 5.28 | 1.78 | 132.79 | 127.46 | 5.33 | 1.8 | 11.39 | 11.5 | 0.13 | 0.13
15 | ТЕРр57-03-01 | Разборка плинтус : деревянных и из пластмассовых материалов | 100 м плинтусов | 0.92 | 41.77 | 41.77 |  |  | 38.43 | 38.43 |  |  | 3.77 | 3.47
16 | ТЕР11-01-011-01 | Устройство стяжек цементных толщиной 20 мм | 100 м2 стяжки | 0.1 | 1364.22 | 446.07 | 56.56 | 17.37 | 136.42 | 44.61 | 5.66 | 1.74 | 39.51 | 3.95 | 1.27 | 0.13
17 | ТЕР11-01-035-04 | Устройство покрытий из фанеры | 100 м2 покрытия | 1.01 | 3026.57 | 588.43 | 88.25 | 7.93 | 3056.84 | 594.31 | 89.13 | 8.01 | 47.84 | 48.32 | 1.41 | 1.42
18 | ТЕР11-01-036-01 | Устройство покрытий из линолеума на клее бустилат | 100 м2 покрытия | 1.01 | 8279.37 | 501.59 | 52.93 | 4.79 | 8362.16 | 506.61 | 53.46 | 4.84 | 42.4 | 42.82 | 0.85 | 0.86
19 | ТЕР11-01-040-01 | Устройство плинтусов поливинилхлоридных на клее КН-2 | 100 м плинтусов | 0.92 | 686.99 | 124.87 | 2.32 |  | 632.03 | 114.88 | 2.13 |  | 8.99 | 8.27 | 0.03 | 0.03
20 | ТЕРр69-02-01 | Сверление отверстий в кирпичных стенах электроперфоратором: толщина стен 0,5 кирпича с диаметром отверстия до 20 мм | 100 отверстий | 1.68 | 83.74 | 66.7 | 17.04 |  | 140.68 | 112.06 | 28.62 |  | 5.49 | 9.22
21 | ТЕР09-03-050-01 | Монтаж стальных плинтусов из гнутого профиля | 100 м плинтуса | 0.42 | 232.5 | 169.22 | 19.49 |  | 97.65 | 71.07 | 8.19 |  | 12.8 | 5.38 | 0.05 | 0.02
22 | СЦМ-201-9002 | Конструкции стальные | т | 0.102 | 7793.05 |  |  |  | 794.89
23 | ТЕР15-04-030-04 | Масляная окраска металлических поверхностей: решеток, переплетов, труб диаметром менее 50 мм и т.п., количество окрасок 2 | 100 м2 окрашиваемой поверхности | 0.055 | 1351.54 | 896.07 | 2.73 | 0.14 | 74.33 | 49.28 | 0.15 | 0.01 | 71.06 | 3.91 | 0.04
Итого прямые затраты по смете в ценах 2001г. | [8 empty] | 22310.71 | 3426.29 | 1692.77 | 139.07 |  | 278.93 |  | 11.81
Итого прямые затраты по смете с учетом коэффициентов к итогам | [8 empty] | 106841.23 | 25011.93 | 7492.6 | 1015.22 |  | 278.93 |  | 11.81
В том числе, справочно:
ОЗП=7,3; ЭМ-ЗПМ=4,169; ЗПМ=7,3; МАТ=4,324 (Поз. 1, 13, 10-12, 23, 14-22, 2-9) | [8 empty] | 84530.52 | 21585.63 | 5799.82 | 876.14
Накладные расходы | [8 empty] | 23242.25
В том числе, справочно:
95%*0,94 ФОТ (от 26027,15) (Поз. 1, 13, 10-12, 23, 14-22, 2-9) | [8 empty] | 23242.25
Сметная прибыль | [8 empty] | 13013.6
В том числе, справочно:
50% ФОТ (от 26027,15) (Поз. 1, 13, 10-12, 23, 14-22, 2-9) | [8 empty] | 13013.6
Итоги по смете:
Итого Строительные работы | [8 empty] | 109131.85 |  |  |  |  | 229.18 |  | 11.35
Итого Монтажные работы | [8 empty] | 33965.23 |  |  |  |  | 49.75 |  | 0.46
Итого | [8 empty] | 143097.08 |  |  |  |  | 278.93 |  | 11.81
В том числе:
Материалы | [8 empty] | 74336.7
Машины и механизмы | [8 empty] | 7492.6
ФОТ | [8 empty] | 26027.15
Накладные расходы | [8 empty] | 23242.25
Сметная прибыль | [8 empty] | 13013.6
НДС 18% | [8 empty] | 25757.47
ВСЕГО по смете | [8 empty] | 168854.55 |  |  |  |  | 278.93 |  | 11.81
Составил
Проверил