## Локальная смета
МОУ "СОШ № 40" г.Перми ул.Костычева,24
| СОГЛАСОВАНО: | [5 empty] | (наименование стройки) |  |  |  |  | УТВЕРЖДАЮ:
| _____________________________ | [5 empty] | ЛОКАЛЬНЫЙ СМЕТНЫЙ РАСЧЕТ № |  |  |  |  | _______________________________
| " _____ " ________________ 200__ г. | [5 empty] | (локальная смета) |  |  |  |  | "______ " _______________200__ г.
|  | на | текущий ремонт кабинетов
(наименование работ и затрат, наименование объекта)
Основание:
|  |  |  | Сметная стоимость руб. |  |  |  |  | 499 654,80
|  |  |  | Средства на оплату труда руб. |  |  |  |  | 82797.257
Составлен(а) в текущих (прогнозных) ценах по состоянию на 3кв2009_ г.
№ пп | Обоснование | Наименование | Ед. изм. | Кол. | Стоимость единицы |  |  |  | Общая стоимость |  |  |  | Т/з осн. раб.на ед. | Т/з осн. раб. Всего | Т/з мех. на ед. | Т/з мех. Всего
[5 empty] | Всего | В том числе |  |  | Всего | В том числе
[6 empty] | Осн.З/п | Эк.Маш | З/пМех |  | Осн.З/п | Эк.Маш | З/пМех
1 | 2 | 3 | 4 | 5 | 6 | 7 | 8 | 9 | 10 | 11 | 12 | 13 | 14 | 15 | 16 | 17
Раздел 1. Новый Раздел
1 | ТЕРр63-05-01 | Снятие обоев простых и улучшенных | 100 м2 очищаемой поверхности | 3 | 115.23 | 115.23 |  |  | 345.69 | 345.69 |  |  | 10.4 | 31.2
2 | ТЕРр62-25-01 | Огрунтовка | 100 м2 обработанной поверхности | 3 | 367.11 | 52.77 | 53.05 |  | 1101.33 | 158.31 | 159.15 |  | 4.29 | 12.87 | 0.01 | 0.03
3 | ТЕРр61-01-09 | Сплошное выравнивание штукатурки внутри здания (однослойная штукатурка) сухой растворной смесью (типа "Ветонит") толщиной до 10 мм для последующей окраски или оклейки обоями стен | 100 м2 поверхности | 3 | 5875.37 | 1025.08 | 48.05 | 28.93 | 17626.11 | 3075.24 | 144.15 | 86.79 | 73.8 | 221.4 | 0.46 | 1.38
4 | ТЕР15-04-005-03 | Окраска поливинилацетатными водоэмульсионными составами улучшенная по штукатурке стен | 100 м2 окрашиваемой поверхности | 3 | 1707.53 | 547.4 | 12.43 | 0.27 | 5122.59 | 1642.2 | 37.29 | 0.81 | 42.9 | 128.7 | 0.17 | 0.51
5 | ТЕР10-05-008-05 | Облицовка стен по одинарному металлическому каркасу гипсокартонными листами (С 623) одним слоем глухих | 1 м2 стены | 43.6 | 113.15 | 23.26 | 0.62 | 0.06 | 4933.34 | 1014.14 | 27.03 | 2.62 | 1.8 | 78.48 | 0.004 | 0.1744
6 | ТЕР20-02-002-01 | Установка решеток радиаторных | 1 решетка | 40 | 83.91 | 18.63 | 2.44 |  | 3356.4 | 745.2 | 97.6 |  | 1.46 | 58.4 | 0.01 | 0.4
8 | ТЕРр57-02-01 | Разборка покрытий полов из линолеума и релина | 100 м2 покрытий | 2.3 | 131.48 | 126.2 | 5.28 | 1.78 | 302.4 | 290.26 | 12.14 | 4.09 | 11.39 | 26.197 | 0.13 | 0.299
9 | ТЕР11-01-036-03 МАТ*0 | Устройство покрытий из линолеума насухо из готовых ковров на комнату Обоснования коэф-в: Новый коэффициент (МАТ*0) | 100 м2 покрытия | 2.3 | 254.45 | 203.48 | 50.97 | 4.65 | 585.24 | 468 | 117.23 | 10.7 | 17.2 | 39.56 | 0.82 | 1.886
10 | прайс лист | Линолеум | м2 | 230 | 93 |  |  |  | 21390
11 | ТЕРр57-03-01 | Разборка плинтус деревянных и из пластмассовых материалов | 100 м плинтусов | 1.5 | 41.77 | 41.77 |  |  | 62.66 | 62.66 |  |  | 3.77 | 5.655
12 | ТЕР11-01-040-01 | Устройство плинтусов поливинилхлоридных на клее КН-2 | 100 м плинтусов | 1.5 | 686.99 | 124.87 | 2.32 |  | 1030.49 | 187.31 | 3.48 |  | 8.99 | 13.485 | 0.03 | 0.045
13 | ТЕРр56-11-01 | Снятие наличников | 100 м наличников | 0.5 | 47.53 | 47.53 |  |  | 23.77 | 23.77 |  |  | 4.21 | 2.105
14 | ТЕР10-01-060-01 | Установка и крепление наличников | 100 м коробок блоков | 0.5 | 585.67 | 90.79 | 3.1 |  | 292.84 | 45.4 | 1.55 |  | 7.82 | 3.91 | 0.04 | 0.02
15 | ТЕРр62-41-01 | Очистка вручную поверхности потолков от перхлорвиниловых и масляных красок с земли и лесов | 100 м2 расчищенной поверхности | 2.6 | 230.46 | 230.46 |  |  | 599.2 | 599.2 |  |  | 20.8 | 54.08
16 | ТЕР15-04-005-04 ПЗ*1,15; ОЗП*1,25; ТЗ*1,25 | Окраска поливинилацетатными водоэмульсионными составами улучшенная по штукатурке потолков Обоснования коэф-в: Новый коэффициент (ПЗ*1,15; ОЗП*1,25) | 100 м2 окрашиваемой поверхности | 2.6 | 2418.26 | 859.7 | 13.2 | 0.27 | 6287.48 | 2235.22 | 34.32 | 0.7 | 67.375 | 175.175 | 0.18 | 0.468
17 | ТЕР15-01-019-01 ПЗ*1,15; ОЗП*1,4375; ЭМ*1,15; ЗПМ*1,15; МАТ*1,15; ТЗ*1,4375; ТЗМ*1,15 | Гладкая облицовка стен, столбов, пилястр и откосов (без карнизных, плинтусных и угловых плиток) без установки плиток туалетного гарнитура на цементном растворе по кирпичу и бетону Обоснования коэф-в: Новый коэффициент (ПЗ*1,15; ОЗП*1,25) | 100 м2 поверхности облицовки | 0.08 | 13370.22 | 4283.69 | 43.42 | 13.52 | 1069.62 | 342.7 | 3.47 | 1.08 | 327.75 | 26.22 | 0.989 | 0.0791
Итого прямые затраты по смете | [8 empty] | 64129.16 | 11235.3 | 637.41 | 106.79 |  | 877.44 |  | 5.29
ОЗП=7,3,ЭМ=4,169,ЗПМ=7,3,МАТ=4,324 | [8 empty] | 243970.53 | 70782.39 | 2019.95 | 672.78
ИТОГО | [8 empty] | 308099.69 | 82017.69 | 2657.36 | 779.57 |  | 877.44 |  | 5.29
Накладные расходы 95,00%*0,94 ФОТ (от 82 797,26) | [8 empty] | 73937.95
Сметная прибыль 50,00% ФОТ (от 82 797,26) | [8 empty] | 41398.63
ИТОГО ПО СМЕТЕ | [8 empty] | 423436.26
НДС 18% | [8 empty] | 76218.53
ВСЕГО ПО СМЕТЕ | [8 empty] | 499654.8
Составил
Проверил