## Локальная смета
МОУ "СОШ № 40" г.Перми ул.Костычева,24
| СОГЛАСОВАНО: | [5 empty] | (наименование стройки) |  |  |  |  | УТВЕРЖДАЮ:
| _____________________________ | [5 empty] | ЛОКАЛЬНЫЙ СМЕТНЫЙ РАСЧЕТ № |  |  |  |  | _______________________________
| " _____ " ________________ 200__ г. | [5 empty] | (локальная смета) |  |  |  |  | "______ " _______________200__ г.
|  | на | текущий ремонт,замена оконных блоков
(наименование работ и затрат, наименование объекта)
Основание:
|  |  |  | Сметная стоимость руб. |  |  |  |  | 499 749,78
|  |  |  | Средства на оплату труда руб. |  |  |  |  | 55078.1943
Составлен(а) в текущих (прогнозных) ценах по состоянию на 3кв_2009 г.
№ пп | Обоснование | Наименование | Ед. изм. | Кол. | Стоимость единицы |  |  |  | Общая стоимость |  |  |  | Т/з осн. раб.на ед. | Т/з осн. раб. Всего | Т/з мех. на ед. | Т/з мех. Всего
[5 empty] | Всего | В том числе |  |  | Всего | В том числе
[6 empty] | Осн.З/п | Эк.Маш | З/пМех |  | Осн.З/п | Эк.Маш | З/пМех
1 | 2 | 3 | 4 | 5 | 6 | 7 | 8 | 9 | 10 | 11 | 12 | 13 | 14 | 15 | 16 | 17
Раздел 1. Новый Раздел
1 | ТЕР46-04-012-01 | Разборка деревянных заполнений проемов оконных с подоконными досками | 100 м2 | 1.25 | 2484.57 | 2170.1 | 314.47 | 105.88 | 3105.71 | 2712.63 | 393.09 | 132.35 | 188.54 | 235.675 | 7.74 | 9.675
2 | ТЕР10-01-034-05 | Установка в жилых и общественных зданиях оконных блоков из ПХВ профилей:поворотных(откидных,поворотно-откидных) с площадью проема более 2м2,двухстворчатых | 100м2 | 1.25 | 15002.05 | 1815.67 | 395.7 | 9.03 | 18752.56 | 2269.59 | 494.63 | 11.29
3 | Прайс-лист | Блоки оконные пластиковые с формугой площадью более 2м2 | м2 | 125 | 287 |  |  |  | 35875
4 | ТЕРр58-20-01 | Смена обделок из листовой стали, поясков, сандриков, отливов, карнизов, шириной до 0,4 м | 100 м | 0.5 | 3238.7 | 503.13 | 6.35 | 1.09 | 1619.35 | 251.57 | 3.18 | 0.55 | 41.41 | 20.705 | 0.12 | 0.06
5 | ТЕР10-01-034-03 | Установка подоконных досок ПВХ: в каменных стенах толщиной более 0.51м | 100м.п | 0.7 | 7631.7 | 259.77 | 26.07 | 0.96 | 5342.19 | 181.84 | 18.25 | 0.67
6 | СЦМ-101-1497-210 | Плиты подоконные пластиковые,длиной 6 метров,шириной600 мм | м.п | 70 | 104.37 |  |  |  | 7305.9
7 | ТЕР15-01-050-03 | Облицовка откосов декоративным бумажно-слоистым пластиком или листами из синтетических материалов по сплошному основанию на клее | 100 м2 облицовки | 1.05 | 5490.59 | 508.03 | 40.67 | 1.09 | 5765.12 | 533.43 | 42.7 | 1.14 | 38.87 | 40.8135 | 0.56 | 0.588
8 | ТЕРр61-20-01 | Ремонт штукатурки наружных прямолинейных откосов по камню и бетону цементно-известковым раствором с земли и лесов | 100 м2 отремонтированной поверхности | 0.4 | 6260.82 | 4275.35 | 4.12 |  | 2504.33 | 1710.14 | 1.65 |  | 323.4 | 129.36
9 | ТЕР15-04-012-01пр | Окраска откосов наружных с лесов с подготовкой поверхности перхлорвиниловая | 100 м2 окрашиваемой поверхности | 0.4 | 1995.68 | 185.92 | 10.02 |  | 798.27 | 74.37 | 4.01 |  | 14.39 | 5.756 | 0.12 | 0.048
Раздел 2. Новый Раздел
10 | СЦП1-3-26 | Погрузочные работы при автомобильных перевозках Мусор строительный | за т груза | 4.5 | 1.78 |  |  |  | 8.01
11 | СЦП3-3-25-1 | Перевозка навалочных грузов автомобилями-самосвалами (работающими вне карьеров), расстояние перевозки 25 км класс груза 1 | 1 т | 4.5 | 22.04 |  | 22.04 |  | 99.18 |  | 99.18
Итого прямые затраты по смете | [8 empty] | 81175.62 | 7733.57 | 1056.69 | 146 |  | 432.31 |  | 10.37
ОЗП=6,99,ЭМ=3,73,ЗПМ=6,99,МАТ=3,99 | [8 empty] | 265617.21 | 46324.08 | 2884.76 | 874.54
ИТОГО | [8 empty] | 346792.83 | 54057.65 | 3941.45 | 1020.54 |  | 432.31 |  | 10.37
Накладные расходы 95,00%*0,94 ФОТ (от 55 078,19) | [8 empty] | 49184.83
Сметная прибыль 50,00% ФОТ (от 55 078,19) | [8 empty] | 27539.1
ИТОГО ПО СМЕТЕ | [8 empty] | 423516.76
НДС 18% | [8 empty] | 76233.02
ВСЕГО ПО СМЕТЕ | [8 empty] | 499749.78
Составил
Проверил