## Локальная смета
| СОГЛАСОВАНО: | [11 empty] | УТВЕРЖДАЮ:
| _____________________________ | [11 empty] | __________________________
| " _____ " ________________ 200_ г. | [11 empty] | "____" ______________200_ г.
г. Пермь
(наименование стройки)
ЛОКАЛЬНЫЙ СМЕТНЫЙ РАСЧЕТ №
(локальная смета)
|  | на | Текущий ремонт помещений 1-го этажа по адресу: г. Пермь, ул. Островского, 66
(наименование работ и затрат, наименование объекта)
Основание:
|  |  | Сметная стоимость | [5 empty] | 363241,61 руб.
|  |  | Средства на оплату труда | [5 empty] | 61764,35 руб.
Составлен(а) в текущих (прогнозных) ценах по состоянию на ___3 кв____2009 г.
№ пп | Обоснование | Наименование | Ед. изм. | Кол. | Стоимость единицы, руб. |  |  |  | Общая стоимость, руб. |  |  |  | Т/з осн. раб.на ед. | Т/з осн. раб. Всего | Т/з мех. на ед. | Т/з мех. Всего
[5 empty] | Всего | В том числе |  |  | Всего | В том числе
[6 empty] | Осн.З/п | Эк.Маш | З/пМех |  | Осн.З/п | Эк.Маш | З/пМех
1 | 2 | 3 | 4 | 5 | 6 | 7 | 8 | 9 | 10 | 11 | 12 | 13 | 14 | 15 | 16 | 17
Раздел 1. Спортивный зал.
Полы
1 | ТЕР11-01-011-01 | Устройство стяжек цементных толщиной 20 мм | 100 м2 стяжки | 0.44 | 1364.22 | 446.07 | 56.56 | 17.37 | 600.26 | 196.27 | 24.89 | 7.64 | 39.51 | 17.38 | 1.27 | 0.56
2 | ТЕР11-01-011-02 | Устройство стяжек цементных на каждые 5 мм изменения толщины стяжки добавлять или исключать к норме 11-01-011-01 КОЭФ. К ПОЗИЦИИ: Новый коэффициент ПЗ=6; ОЗП=6; ЭМ=6; ЗПМ=6; МАТ=6; ТЗ=6; ТЗМ=6 | 100 м2 стяжки | 0.44 | 1356.18 | 33.9 | 58.8 | 17.22 | 596.72 | 14.92 | 25.87 | 7.58 | 3 | 1.32 | 1.26 | 0.55
3 | ТЕР11-01-027-03 | Устройство покрытий на цементном растворе из плиток керамических для полов одноцветных с красителем | 100 м2 покрытия | 0.44 | 10481.54 | 1492.46 | 150.07 | 36.39 | 4611.88 | 656.68 | 66.03 | 16.01 | 119.78 | 52.7 | 2.94 | 1.29
Потлок
4 | ТЕР15-01-047-15 | Устройство подвесных потолков типа Армстронг ("Байкал", "Волга", Taurus и др.) по каркасу из оцинкованного профиля | 100 м2 поверхности облицовки | 0.44 | 1765.36 | 1370.91 | 394.45 | 10.4 | 776.76 | 603.2 | 173.56 | 4.58 | 102.46 | 45.08 | 5.34 | 2.35
5 | СЦМ-101-2414-101 | Панели потолочные типа Армстронг ("Байкал") с комплектующими | м2 | 45.32 | 48.94 |  |  |  | 2217.96
6 | ТЕРм08-03-594-14 | Светильники с люминесцентными лампами в подвесных потолках, устанавливаемый на профиле, количество ламп в светильнике до: 4 | 100 шт. | 0.15 | 17634.86 | 3762.03 | 3562.04 | 1673.5 | 2645.23 | 564.3 | 534.31 | 251.03 | 267 | 40.05 | 92.6 | 13.89
7 | Прайс-лист | Светильник люминисцентный | шт | 15 | 134 |  |  |  | 2010
8 | ТЕРм08-02-401-01 | Кабели с креплением накладными скобами, полосками с установкой ответвительных коробок. Кабель 2-4-жильный сечением жилы до 16 мм2 | 100 м | 0.25 | 3926 | 690.41 | 982.73 | 458.58 | 981.5 | 172.6 | 245.68 | 114.65 | 51.6 | 12.9 | 25.2 | 6.3
9 | СЦМ-501-0586-69 | Кабели силовые на напряжение 660 В с медными жилами с поливинилхлоридной изоляцией и оболочкой марки ВВГ 3х1.5 мм2 | 1000 м | 0.025 | 5100.26 |  |  |  | 127.51
Стены
10 | ТЕР15-01-050-02 | Облицовка стен декоративным бумажно-слоистым пластиком или листами из синтетических материалов: с печатным рисунком по деревянной обрешетке | 100 м2 облицовки | 0.3459 | 7180.35 | 1008.74 | 124.69 | 2.05 | 2483.68 | 348.92 | 43.13 | 0.71 | 77.18 | 26.7 | 1.11 | 0.38
11 | ТЕР15-02-019-03 | Сплошное выравнивание поверхностей (однослойная штукатурка) из сухих растворных смесей толщиной до 10 мм: стен и откосов | 100 м2 оштукатуриваемой поверхности | 0.496 | 3686.9 | 678.2 | 44.44 | 28.99 | 1828.7 | 336.39 | 22.04 | 14.38 | 51.89 | 25.74 | 1.87 | 0.93
12 | ТЕР15-04-005-03 | Окраска поливинилацетатными водоэмульсионными составами улучшенная: по штукатурке стен | 100 м2 окрашиваемой поверхности | 0.496 | 1707.53 | 547.4 | 12.43 | 0.27 | 846.93 | 271.51 | 6.17 | 0.13 | 42.9 | 21.28 | 0.17 | 0.08
13 | ТЕР15-01-050-04 | Облицовка оконных и дверных откосов декоративным бумажно-слоистым пластиком или листами из синтетических материалов на клее | 100 м2 облицовки | 0.0234 | 7412.49 | 2175.76 | 42.22 | 1.09 | 173.45 | 50.91 | 0.99 | 0.03 | 166.47 | 3.9 | 0.58 | 0.01
Проемы
14 | ТЕРр56-09-01 | Демонтаж дверных коробок в каменных стенах: с отбивкой штукатурки в откосах | 100 коробок | 0.02 | 2562.59 | 2044.02 | 518.57 | 54.31 | 51.25 | 40.88 | 10.37 | 1.09 | 179.3 | 3.59 | 3.97 | 0.08
15 | ТЕР10-01-039-01 | Установка блоков в наружных и внутренних дверных проемах в каменных стенах площадью проема до 3 м2 | 100 м2 проемов | 0.038 | 32012.53 | 1362.94 | 1262.06 | 178.42 | 1216.48 | 51.79 | 47.96 | 6.78 | 104.28 | 3.96 | 13.34 | 0.51
16 | СЦМ-101-0951 | Замки врезные оцинкованные с цилиндровым механизмом из латуни | шт | 2 | 83.7 |  |  |  | 167.4
17 | СЦМ-101-0953 | Ручки-скобы из алюминиевого сплава анодированная | шт | 4 | 18.33 |  |  |  | 73.32
18 | ТЕР15-04-025-04 | Улучшенная окраска масляными составами по дереву: заполнений проемов дверных | 100 м2 окрашиваемой поверхности | 0.0912 | 1747.49 | 1198.07 | 7.37 | 0.14 | 159.37 | 109.26 | 0.67 | 0.01 | 92.73 | 8.46 | 0.1 | 0.01
19 | ТЕРр62-09-06 | Улучшенная масляная окраска ранее окрашенных окон за два раза с расчисткой старой краски: более 35 % | 100 м2 окрашиваемой поверхности | 0.0585 | 2540.47 | 1730.61 | 8.71 | 1.37 | 148.62 | 101.24 | 0.51 | 0.08 | 140.7 | 8.23 | 0.16 | 0.01
20 | ТЕРр62-33-02 | Окраска масляными составами ранее окрашенных поверхностей радиаторов и ребристых труб отопления: за 2 раза | 100 м2 окрашиваемой поверхности | 0.0336 | 1245.3 | 821.61 | 0.77 |  | 41.84 | 27.61 | 0.03 |  | 65.94 | 2.22 | 0.01
21 | примТЕР10-05-009-03 | Устройство короба из ГКЛ на радиаторы отопления | 1 м2 стены | 5.89 | 108.46 | 19.25 | 0.65 | 0.06 | 638.83 | 113.38 | 3.83 | 0.35 | 1.49 | 8.78 | 0.005 | 0.03
22 | ТЕР20-02-002-02 | Установка пластиковых решеток КОЭФ. К ПОЗИЦИИ: Новый коэффициент МАТ=0 | 1 решетка | 1 | 26.4 | 22.71 | 3.69 | 0.16 | 26.4 | 22.71 | 3.69 | 0.16 | 1.78 | 1.78 | 0.02 | 0.02
23 | Стоимость | Решетка радиаторная пластиковая | шт | 1 | 145.2 |  |  |  | 145.2
Раздел 2. Раздевалка.
Полы
24 | ТЕР11-01-011-01 | Устройство стяжек цементных толщиной 20 мм | 100 м2 стяжки | 0.196 | 1364.22 | 446.07 | 56.56 | 17.37 | 267.39 | 87.43 | 11.09 | 3.4 | 39.51 | 7.74 | 1.27 | 0.25
25 | ТЕР11-01-011-02 | Устройство стяжек цементных на каждые 5 мм изменения толщины стяжки добавлять или исключать к норме 11-01-011-01 КОЭФ. К ПОЗИЦИИ: Новый коэффициент ПЗ=6; ОЗП=6; ЭМ=6; ЗПМ=6; МАТ=6; ТЗ=6; ТЗМ=6 | 100 м2 стяжки | 0.196 | 1356.18 | 33.9 | 58.8 | 17.22 | 265.81 | 6.64 | 11.52 | 3.38 | 3 | 0.59 | 1.26 | 0.25
26 | ТЕР11-01-027-03 | Устройство покрытий на цементном растворе из плиток керамических для полов одноцветных с красителем | 100 м2 покрытия | 0.196 | 10481.54 | 1492.46 | 150.07 | 36.39 | 2054.38 | 292.52 | 29.41 | 7.13 | 119.78 | 23.48 | 2.94 | 0.58
27 | ТЕР11-01-039-04 | Устройство плинтусов из плиток керамических | 100 м плинтусов | 0.156 | 2466.58 | 319.31 | 4.64 |  | 384.79 | 49.81 | 0.72 |  | 23.6 | 3.68 | 0.06 | 0.01
Потолок
28 | ТЕР15-01-047-15 | Устройство подвесных потолков типа Армстронг ("Байкал", "Волга", Taurus и др.) по каркасу из оцинкованного профиля | 100 м2 поверхности облицовки | 0.196 | 1765.36 | 1370.91 | 394.45 | 10.4 | 346.01 | 268.7 | 77.31 | 2.04 | 102.46 | 20.08 | 5.34 | 1.05
29 | СЦМ-101-2414-101 | Панели потолочные типа Армстронг ("Байкал") с комплектующими | м2 | 20.19 | 48.94 |  |  |  | 988.1
30 | ТЕРм08-03-594-14 | Светильники с люминесцентными лампами в подвесных потолках, устанавливаемый на профиле, количество ламп в светильнике до: 4 | 100 шт. | 0.04 | 17634.86 | 3762.03 | 3562.04 | 1673.5 | 705.39 | 150.48 | 142.48 | 66.94 | 267 | 10.68 | 92.6 | 3.7
31 | Прайс-лист | Светильник люминисцентный | шт | 4 | 134 |  |  |  | 536
32 | ТЕРм08-02-401-01 | Кабели с креплением накладными скобами, полосками с установкой ответвительных коробок. Кабель 2-4-жильный сечением жилы до 16 мм2 | 100 м | 0.17 | 3926 | 690.41 | 982.73 | 458.58 | 667.42 | 117.37 | 167.06 | 77.96 | 51.6 | 8.77 | 25.2 | 4.28
33 | СЦМ-501-0586-69 | Кабели силовые на напряжение 660 В с медными жилами с поливинилхлоридной изоляцией и оболочкой марки ВВГ 3х1.5 мм2 | 1000 м | 0.017 | 5100.26 |  |  |  | 86.7
Стены
34 | ТЕР15-02-019-03 | Сплошное выравнивание поверхностей (однослойная штукатурка) из сухих растворных смесей толщиной до 10 мм: стен | 100 м2 оштукатуриваемой поверхности | 0.559 | 3686.9 | 678.2 | 44.44 | 28.99 | 2060.98 | 379.11 | 24.84 | 16.21 | 51.89 | 29.01 | 1.87 | 1.05
35 | ТЕР15-04-005-03 | Окраска поливинилацетатными водоэмульсионными составами улучшенная: по штукатурке стен | 100 м2 окрашиваемой поверхности | 0.559 | 1707.53 | 547.4 | 12.43 | 0.27 | 954.51 | 306 | 6.95 | 0.15 | 42.9 | 23.98 | 0.17 | 0.1
Проемы
36 | ТЕРр56-09-01 | Демонтаж дверных коробок в каменных стенах: с отбивкой штукатурки в откосах | 100 коробок | 0.02 | 2562.59 | 2044.02 | 518.57 | 54.31 | 51.25 | 40.88 | 10.37 | 1.09 | 179.3 | 3.59 | 3.97 | 0.08
37 | ТЕР10-01-039-01 | Установка блоков в наружных и внутренних дверных проемах в каменных стенах площадью проема до 3 м2 | 100 м2 проемов | 0.038 | 32012.53 | 1362.94 | 1262.06 | 178.42 | 1216.48 | 51.79 | 47.96 | 6.78 | 104.28 | 3.96 | 13.34 | 0.51
38 | СЦМ-101-0951 | Замки врезные оцинкованные с цилиндровым механизмом из латуни | шт | 2 | 83.7 |  |  |  | 167.4
39 | СЦМ-101-0953 | Ручки-скобы из алюминиевого сплава анодированная | шт | 4 | 18.33 |  |  |  | 73.32
40 | ТЕР15-04-025-04 | Улучшенная окраска масляными составами по дереву: заполнений проемов дверных | 100 м2 окрашиваемой поверхности | 0.0912 | 1747.49 | 1198.07 | 7.37 | 0.14 | 159.37 | 109.26 | 0.67 | 0.01 | 92.73 | 8.46 | 0.1 | 0.01
41 | ТЕРр62-09-06 | Улучшенная масляная окраска ранее окрашенных окон за два раза с расчисткой старой краски: более 35 % | 100 м2 окрашиваемой поверхности | 0.0195 | 2540.47 | 1730.61 | 8.71 | 1.37 | 49.54 | 33.75 | 0.17 | 0.03 | 140.7 | 2.74 | 0.16
42 | ТЕРр62-33-02 | Окраска масляными составами ранее окрашенных поверхностей радиаторов и ребристых труб отопления: за 2 раза | 100 м2 окрашиваемой поверхности | 0.0224 | 1245.3 | 821.61 | 0.77 |  | 27.89 | 18.4 | 0.02 |  | 65.94 | 1.48 | 0.01
43 | примТЕР10-05-009-03 | Устройство короба из ГКЛ на радиаторы отопления | 1 м2 стены | 4.6 | 108.46 | 19.25 | 0.65 | 0.06 | 498.92 | 88.55 | 2.99 | 0.28 | 1.49 | 6.85 | 0.005 | 0.02
44 | ТЕР20-02-002-02 | Установка пластиковых решеток КОЭФ. К ПОЗИЦИИ: Новый коэффициент МАТ=0 | 1 решетка | 1 | 26.4 | 22.71 | 3.69 | 0.16 | 26.4 | 22.71 | 3.69 | 0.16 | 1.78 | 1.78 | 0.02 | 0.02
45 | Стоимость | Решетка радиаторная пластиковая | шт | 1 | 145.2 |  |  |  | 145.2
Раздел 3. Душевая
Полы
46 | ТЕР11-01-011-01 | Устройство стяжек цементных толщиной 20 мм | 100 м2 стяжки | 0.054 | 1364.22 | 446.07 | 56.56 | 17.37 | 73.67 | 24.09 | 3.05 | 0.94 | 39.51 | 2.13 | 1.27 | 0.07
47 | ТЕР11-01-011-02 | Устройство стяжек цементных на каждые 5 мм изменения толщины стяжки добавлять или исключать к норме 11-01-011-01 КОЭФ. К ПОЗИЦИИ: Новый коэффициент ПЗ=6; ОЗП=6; ЭМ=6; ЗПМ=6; МАТ=6; ТЗ=6; ТЗМ=6 | 100 м2 стяжки | 0.054 | 1356.18 | 33.9 | 58.8 | 17.22 | 73.23 | 1.83 | 3.18 | 0.93 | 3 | 0.16 | 1.26 | 0.07
48 | ТЕР11-01-027-03 | Устройство покрытий на цементном растворе из плиток керамических для полов одноцветных с красителем | 100 м2 покрытия | 0.054 | 10481.54 | 1492.46 | 150.07 | 36.39 | 566 | 80.59 | 8.1 | 1.97 | 119.78 | 6.47 | 2.94 | 0.16
49 | ТЕР11-01-039-04 | Устройство плинтусов из плиток керамических | 100 м плинтусов | 0.084 | 2466.58 | 319.31 | 4.64 |  | 207.19 | 26.82 | 0.39 |  | 23.6 | 1.98 | 0.06 | 0.01
Потолок
50 | ТЕР15-01-047-16 | Устройство потолков реечных алюминиевых | 100 м2 поверхности облицовки | 0.054 | 17205.06 | 1449.86 | 210.2 | 3.93 | 929.07 | 78.29 | 11.35 | 0.21 | 108.36 | 5.85 | 0.39 | 0.02
51 | ТЕРм08-03-593-06 | Светильник для ламп накаливания потолочный или настенный: с креплением винтами для помещений с нормальными условиями среды одноламповый | 100 шт. | 0.08 | 5856.75 | 1244.15 | 1866.77 | 804.31 | 468.54 | 99.53 | 149.34 | 64.34 | 88.3 | 7.06 | 45.1 | 3.61
52 | СЦМ-545-9278 | Legrand Светильник точечный R80 (белый) | шт | 8 | 82.97 |  |  |  | 663.76
53 | ТЕРм08-02-401-01 | Кабели с креплением накладными скобами, полосками с установкой ответвительных коробок. Кабель 2-4-жильный сечением жилы до 16 мм2 | 100 м | 0.06 | 3926 | 690.41 | 982.73 | 458.58 | 235.56 | 41.42 | 58.96 | 27.51 | 51.6 | 3.1 | 25.2 | 1.51
54 | СЦМ-501-0586-69 | Кабели силовые на напряжение 660 В с медными жилами с поливинилхлоридной изоляцией и оболочкой марки ВВГ 3х1.5 мм2 | 1000 м | 0.006 | 5100.26 |  |  |  | 30.6
Стены
55 | ТЕР15-02-019-03 | Сплошное выравнивание поверхностей (однослойная штукатурка) из сухих растворных смесей толщиной до 10 мм: стен | 100 м2 оштукатуриваемой поверхности | 0.303 | 3686.9 | 678.2 | 44.44 | 28.99 | 1117.13 | 205.49 | 13.47 | 8.78 | 51.89 | 15.72 | 1.87 | 0.57
56 | ТЕР15-01-019-05 | Гладкая облицовка стен, столбов, пилястр и откосов (без карнизных, плинтусных и угловых плиток) без установки плиток туалетного гарнитура на клее из сухих смесей: по кирпичу и бетону | 100 м2 поверхности облицовки | 0.303 | 11807.8 | 2086.89 | 45.24 | 25.22 | 3577.76 | 632.33 | 13.71 | 7.64 | 159.67 | 48.38 | 1.65 | 0.5
57 | ТЕР10-01-015-01 | Устройство кабинок для санузлов КОЭФ. К ПОЗИЦИИ: Новый коэффициент МАТ=0 | 100 м2 перегородок и барьеров | 0.026 | 1405.47 | 1107.69 | 297.78 |  | 36.54 | 28.8 | 7.74 |  | 88.9 | 2.31 | 3.82 | 0.1
58 | Стоимость | Кабинки для санузлов с дверными блоками | шт | 1 | 1841.14 |  |  |  | 1841.14
Раздел 4. Кабинет педагога
Полы
59 | ТЕР11-01-011-01 | Устройство стяжек цементных толщиной 20 мм | 100 м2 стяжки | 0.078 | 1364.22 | 446.07 | 56.56 | 17.37 | 106.41 | 34.79 | 4.41 | 1.35 | 39.51 | 3.08 | 1.27 | 0.1
60 | ТЕР11-01-011-02 | Устройство стяжек цементных на каждые 5 мм изменения толщины стяжки добавлять или исключать к норме 11-01-011-01 КОЭФ. К ПОЗИЦИИ: Новый коэффициент ПЗ=6; ОЗП=6; ЭМ=6; ЗПМ=6; МАТ=6; ТЗ=6; ТЗМ=6 | 100 м2 стяжки | 0.078 | 1356.18 | 33.9 | 58.8 | 17.22 | 105.78 | 2.64 | 4.59 | 1.34 | 3 | 0.23 | 1.26 | 0.1
61 | ТЕР11-01-027-03 | Устройство покрытий на цементном растворе из плиток керамических для полов одноцветных с красителем | 100 м2 покрытия | 0.078 | 10481.54 | 1492.46 | 150.07 | 36.39 | 817.56 | 116.41 | 11.71 | 2.84 | 119.78 | 9.34 | 2.94 | 0.23
62 | ТЕР11-01-039-04 | Устройство плинтусов из плиток керамических | 100 м плинтусов | 0.105 | 2466.58 | 319.31 | 4.64 |  | 258.99 | 33.53 | 0.49 |  | 23.6 | 2.48 | 0.06 | 0.01
Потолок
63 | ТЕР15-01-047-15 | Устройство подвесных потолков типа Армстронг ("Байкал", "Волга", Taurus и др.) по каркасу из оцинкованного профиля | 100 м2 поверхности облицовки | 0.078 | 1765.36 | 1370.91 | 394.45 | 10.4 | 137.7 | 106.93 | 30.77 | 0.81 | 102.46 | 7.99 | 5.34 | 0.42
64 | СЦМ-101-2414-101 | Панели потолочные типа Армстронг ("Байкал") с комплектующими | м2 | 8.034 | 48.94 |  |  |  | 393.18
65 | ТЕРм08-03-594-14 | Светильники с люминесцентными лампами в подвесных потолках, устанавливаемый на профиле, количество ламп в светильнике до: 4 | 100 шт. | 0.02 | 17634.86 | 3762.03 | 3562.04 | 1673.5 | 352.7 | 75.24 | 71.24 | 33.47 | 267 | 5.34 | 92.6 | 1.85
66 | Прайс-лист | Светильник люминисцентный | шт | 2 | 134 |  |  |  | 268
67 | ТЕРм08-02-401-01 | Кабели с креплением накладными скобами, полосками с установкой ответвительных коробок. Кабель 2-4-жильный сечением жилы до 16 мм2 | 100 м | 0.1 | 3926 | 690.41 | 982.73 | 458.58 | 392.6 | 69.04 | 98.27 | 45.86 | 51.6 | 5.16 | 25.2 | 2.52
68 | СЦМ-501-0586-69 | Кабели силовые на напряжение 660 В с медными жилами с поливинилхлоридной изоляцией и оболочкой марки ВВГ 3х1.5 мм2 | 1000 м | 0.01 | 5100.26 |  |  |  | 51
Стены
69 | ТЕР15-02-019-03 | Сплошное выравнивание поверхностей (однослойная штукатурка) из сухих растворных смесей толщиной до 10 мм: стен | 100 м2 оштукатуриваемой поверхности | 0.356 | 3686.9 | 678.2 | 44.44 | 28.99 | 1312.54 | 241.44 | 15.82 | 10.32 | 51.89 | 18.47 | 1.87 | 0.67
70 | ТЕР15-04-005-03 | Окраска поливинилацетатными водоэмульсионными составами улучшенная: по штукатурке стен | 100 м2 окрашиваемой поверхности | 0.356 | 1707.53 | 547.4 | 12.43 | 0.27 | 607.88 | 194.87 | 4.43 | 0.1 | 42.9 | 15.27 | 0.17 | 0.06
71 | ТЕРр62-09-05 | Улучшенная масляная окраска ранее окрашенных окон за два раза с расчисткой старой краски: до 35 % | 100 м2 окрашиваемой поверхности | 0.0195 | 1959.28 | 1263.21 | 8.71 | 1.37 | 38.21 | 24.63 | 0.17 | 0.03 | 102.7 | 2 | 0.16
72 | ТЕРр62-33-02 | Окраска масляными составами ранее окрашенных поверхностей радиаторов и ребристых труб отопления: за 2 раза | 100 м2 окрашиваемой поверхности | 0.0224 | 1245.3 | 821.61 | 0.77 |  | 27.89 | 18.4 | 0.02 |  | 65.94 | 1.48 | 0.01
73 | примТЕР10-05-009-03 | Устройство короба из ГКЛ на радиаторы отопления | 1 м2 стены | 2 | 108.46 | 19.25 | 0.65 | 0.06 | 216.92 | 38.5 | 1.3 | 0.12 | 1.49 | 2.98 | 0.005 | 0.01
74 | ТЕР20-02-002-02 | Установка пластиковых решеток КОЭФ. К ПОЗИЦИИ: Новый коэффициент МАТ=0 | 1 решетка | 1 | 26.4 | 22.71 | 3.69 | 0.16 | 26.4 | 22.71 | 3.69 | 0.16 | 1.78 | 1.78 | 0.02 | 0.02
75 | Стоимость | Решетка радиаторная пластиковая | шт | 1 | 145.2 |  |  |  | 145.2
Итого прямые затраты по смете в ценах 2001г. | [8 empty] | 49381.69 | 7904.29 | 2263.18 | 819.49 |  | 609.7 |  | 51.52
Итого прямые затраты по смете с учетом коэффициентов к итогам | [8 empty] | 220039.22 | 55962.37 | 8396.39 | 5801.98 |  | 609.7 |  | 51.52
Накладные расходы | [8 empty] | 55439.91
Сметная прибыль | [8 empty] | 32352.74
Итоги по смете:
Итоги по Строительным работам
Полы:
Итого Поз. 1-3, 24-27, 46-49, 59-62 | [8 empty] | 10990.06 | 1624.97 | 205.45 | 54.51 |  | 132.76 |  | 4.24
Всего с учетом " ОЗП=7,08; ЭМ=3,71; ЗПМ=7,08; МАТ=3,97" | [8 empty] | 48630.78 | 11504.79 | 762.22 | 385.93 |  | 132.76 |  | 4.24
Накладные расходы 123%*0,846 ФОТ (от 11 890,72) | [8 empty] | 12373.48
Сметная прибыль 75%*0,85 ФОТ (от 11 890,72) | [8 empty] | 7580.33
Итого c накладными и см. прибылью | [8 empty] | 68584.59 |  |  |  |  | 132.76 |  | 4.24
Отделочные работы:
Итого Поз. 4-5, 7, 9-13, 18, 28-29, 31, 33-35, 40, 50, 54-56, 63-64, 66, 68-70 | [8 empty] | 24180.89 | 4242.61 | 445.88 | 66.11 |  | 324.37 |  | 8.21
Всего с учетом " ОЗП=7,08; ЭМ=3,71; ЗПМ=7,08; МАТ=3,97" | [8 empty] | 109076.72 | 30037.68 | 1654.21 | 468.06 |  | 324.37 |  | 8.21
Накладные расходы 105%*0,846 ФОТ (от 30 505,74) | [8 empty] | 27098.25
Сметная прибыль 55%*0,85 ФОТ (от 30 505,74) | [8 empty] | 14261.43
Итого c накладными и см. прибылью | [8 empty] | 150436.4 |  |  |  |  | 324.37 |  | 8.21
Проемы (ремонтно-строительные):
Итого Поз. 14, 36 | [8 empty] | 102.5 | 81.76 | 20.74 | 2.18 |  | 7.18 |  | 0.16
Всего с учетом " ОЗП=7,08; ЭМ=3,71; ЗПМ=7,08; МАТ=3,97" | [8 empty] | 655.81 | 578.86 | 76.95 | 15.43 |  | 7.18 |  | 0.16
Накладные расходы 82%*0,846 ФОТ (от 594,29) | [8 empty] | 412.26
Сметная прибыль 62%*0,85 ФОТ (от 594,29) | [8 empty] | 313.19
Итого c накладными и см. прибылью | [8 empty] | 1381.26 |  |  |  |  | 7.18 |  | 0.16
Деревянные конструкции:
Итого Поз. 15-17, 21, 37-39, 43, 57-58, 73 | [8 empty] | 6146.75 | 372.81 | 111.78 | 14.31 |  | 28.84 |  | 1.18
Всего с учетом " ОЗП=7,08; ЭМ=3,71; ЗПМ=7,08; МАТ=3,97" | [8 empty] | 25532.97 | 2639.49 | 414.7 | 101.31 |  | 28.84 |  | 1.18
Накладные расходы 118%*0,846 ФОТ (от 2 740,80) | [8 empty] | 2736.14
Сметная прибыль 63%*0,85 ФОТ (от 2 740,80) | [8 empty] | 1467.7
Итого c накладными и см. прибылью | [8 empty] | 29736.81 |  |  |  |  | 28.84 |  | 1.18
Малярные работы:
Итого Поз. 19-20, 41-42, 71-72 | [8 empty] | 333.99 | 224.03 | 0.92 | 0.14 |  | 18.15 |  | 0.01
Всего с учетом " ОЗП=7,08; ЭМ=3,71; ЗПМ=7,08; МАТ=3,97" | [8 empty] | 2022.43 | 1586.13 | 3.41 | 0.99 |  | 18.15 |  | 0.01
Накладные расходы 80%*0,846 ФОТ (от 1 587,12) | [8 empty] | 1074.16
Сметная прибыль 50%*0,85 ФОТ (от 1 587,12) | [8 empty] | 674.53
Итого c накладными и см. прибылью | [8 empty] | 3771.12 |  |  |  |  | 18.15 |  | 0.01
Сантехнические работы - внутренние (трубопроводы, водопровод, канализация, отопление, газоснабжение, вентиляция и кондиционирование воздуха):
Итого Поз. 22-23, 44-45, 74-75 | [8 empty] | 514.8 | 68.13 | 11.07 | 0.48 |  | 5.34 |  | 0.06
Всего с учетом " ОЗП=7,08; ЭМ=3,71; ЗПМ=7,08; МАТ=3,97" | [8 empty] | 2252.76 | 482.36 | 41.07 | 3.4 |  | 5.34 |  | 0.06
Накладные расходы 128%*0,846 ФОТ (от 485,76) | [8 empty] | 526.03
Сметная прибыль 83%*0,85 ФОТ (от 485,76) | [8 empty] | 342.7
Итого c накладными и см. прибылью | [8 empty] | 3121.49 |  |  |  |  | 5.34 |  | 0.06
Итого | [8 empty] | 257031.67 |  |  |  |  | 516.64 |  | 13.86
Итоги по Монтажным работам
Итого Поз. 6, 8, 30, 32, 51-53, 65, 67 | [8 empty] | 7112.7 | 1289.98 | 1467.34 | 681.76 |  | 93.06 |  | 37.66
Всего с учетом " ОЗП=7,08; ЭМ=3,71; ЗПМ=7,08; МАТ=3,97" | [8 empty] | 31867.75 | 9133.06 | 5443.83 | 4826.86 |  | 93.06 |  | 37.66
Накладные расходы 95%*0,846 ФОТ (от 13 959,92) | [8 empty] | 11219.59
Сметная прибыль 65%*0,85 ФОТ (от 13 959,92) | [8 empty] | 7712.86
Итого c накладными и см. прибылью | [8 empty] | 50800.2 |  |  |  |  | 93.06 |  | 37.66
Итого | [8 empty] | 307831.87 |  |  |  |  | 609.7 |  | 51.52
В том числе:
Материалы | [8 empty] | 155680.46
Машины и механизмы | [8 empty] | 8396.39
ФОТ | [8 empty] | 61764.35
Накладные расходы | [8 empty] | 55439.91
Сметная прибыль | [8 empty] | 32352.74
НДС 18% | [8 empty] | 55409.74
ВСЕГО по смете | [8 empty] | 363241.61 |  |  |  |  | 609.7 |  | 51.52
Составил
Проверил