## Локальная смета
| СОГЛАСОВАНО: | [11 empty] | УТВЕРЖДАЮ:
| _____________________________ | [11 empty] | __________________________
| " _____ " ________________ 200_ г. | [11 empty] | "____" ______________200_ г.
МОУ СОШ №99
(наименование стройки)
ЛОКАЛЬНЫЙ СМЕТНЫЙ РАСЧЕТ №
(локальная смета)
на монтаж системы вентиляции и теплоснабжение калориферов в помещениях спортзала и столовой здания по адресу: ул.Серебрянский проезд,8.
(наименование работ и затрат, наименование объекта)
|  |  | Основание: | [6 empty] | проект № 16-11-07-ОВ
|  |  | Сметная стоимость ___________________________________________________________ | [5 empty] | 2129827.3828 |  | руб.
|  |  | строительных работ ___________________________________________________________ | [5 empty] | ___________________________________________________________1393503,07 |  | руб.
|  |  | монтажных работ ___________________________________________________________ | [5 empty] | ___________________________________________________________364619,1 |  | руб.
|  |  | прочих ___________________________________________________________ | [5 empty] | ___________________________________________________________11425,34 |  | руб.
|  |  | Средства на оплату труда ___________________________________________________________ | [5 empty] | ___________________________148254,99 |  | руб.
|  |  | Сметная трудоемкость ___________________________________________________________ | [5 empty] | ___________________________________________________________1297,83 |  | чел.час
Составлен(а) в текущих (прогнозных) ценах по состоянию на __3кв._____2009_ г.
№ пп | Обоснование | Наименование | Ед. изм. | Кол. | Стоимость единицы, руб. |  |  |  | Общая стоимость, руб. |  |  |  | Т/з осн. раб.на ед. | Т/з осн. раб. Всего | Т/з мех. на ед. | Т/з мех. Всего
[5 empty] | Всего | В том числе |  |  | Всего | В том числе
[6 empty] | Осн.З/п | Эк.Маш | З/пМех |  | Осн.З/п | Эк.Маш | З/пМех
1 | 2 | 3 | 4 | 5 | 6 | 7 | 8 | 9 | 10 | 11 | 12 | 13 | 14 | 15 | 16 | 17
Раздел 1. Система В4 Спортзал)
1 | ТЕР20-03-003-03 | Установка вентиляторов крышных массой: до 0,4 т КОЭФ. К ПОЗИЦИИ: Техническая,часть сб.20 п.1.22 ОЗП=1,05; ЭМ=1,05; ЗПМ=1,05; ТЗ=1,05; ТЗМ=1,05 | 1 вентилятор | 2 | 385.96 | 169.06 | 103.72 | 5.94 | 771.92 | 338.12 | 207.44 | 11.89 | 12.3585 | 24.72 | 0.9555 | 1.91
Итого прямые затраты по разделу в ценах 2001г. | [8 empty] | 771.92 | 338.12 | 207.44 | 11.89 |  | 24.72 |  | 1.91
Итого прямые затраты по разделу с учетом коэффициентов к итогам | [8 empty] | 4582.77 | 2752.99 | 931.13 | 96.78 |  | 24.72 |  | 1.91
Накладные расходы | [8 empty] | 3085.96
Сметная прибыль | [8 empty] | 2010.51
Итоги по разделу 1 Система В4 Спортзал) :
Итого Поз. 1 | [8 empty] | 771.92 | 338.12 | 207.44 | 11.89 |  | 24.72 |  | 1.91
Всего с учетом "Стесненность ОЗП=15%; ЭМ=15%; ЗПМ=15%" | [8 empty] | 853.76 | 388.84 | 238.56 | 13.67 |  | 24.72 |  | 1.91
Всего с учетом "Перевод в цены 2009г.3кв. ОЗП=7,08; ЭМ-ЗПМ=3,71; ЗПМ=7,08; МАТ=3,97" | [8 empty] | 4582.77 | 2752.99 | 931.13 | 96.78 |  | 24.72 |  | 1.91
Накладные расходы 128%*0,9 * 0,94 ФОТ (от 2 849,77) | [8 empty] | 3085.96
Сметная прибыль 83%*0,85 ФОТ (от 2 849,77) | [8 empty] | 2010.51
Итого c накладными и см. прибылью | [8 empty] | 9679.24 |  |  |  |  | 24.72 |  | 1.91
В том числе:
Материалы | [8 empty] | 898.65
Машины и механизмы | [8 empty] | 931.13
ФОТ | [8 empty] | 2849.77
Накладные расходы | [8 empty] | 3085.96
Сметная прибыль | [8 empty] | 2010.51
Итого по разделу 1 Система В4 Спортзал) | [8 empty] | 9679.24 |  |  |  |  | 24.72 |  | 1.91
Раздел 2. Стоимость оборудования в текущих ценах (В4)
2 | Прайс-лист | Вентилятор крышный ВКР5 0,75/1000 | шт | 2 | 12177 |  |  |  | 24354
Итого прямые затраты по разделу в ценах 2001г. | [8 empty] | 24354
Итоги по разделу 2 Стоимость оборудования в текущих ценах (В4) :
Итого Поз. 2 | [8 empty] | 24354
Накладные расходы 128%*0,94 ФОТ (от 0,00)
Сметная прибыль 83% ФОТ (от 0,00)
Итого c накладными и см. прибылью | [8 empty] | 24354
В том числе:
Материалы | [8 empty] | 24354
Итого по разделу 2 Стоимость оборудования в текущих ценах (В4) | [8 empty] | 24354
Раздел 3. Система В1 (кухня)
3 | ТЕР20-02-006-09 | Установка заслонок воздушных и клапанов воздушных КВР с электрическим или пневматическим приводами периметром: до 4000 мм КОЭФ. К ПОЗИЦИИ: Новый коэффициент ОЗП=1,05; ЭМ=1,05; ЗПМ=1,05; ТЗ=1,05; ТЗМ=1,05 | 1 шт. | 1 | 2309.88 | 60.43 | 8.49 | 0.33 | 2309.88 | 60.43 | 8.49 | 0.33 | 4.7355 | 4.74 | 0.0525 | 0.05
4 | СЦМ-300-0396 | Клапаны воздушные регулирующие прямоугольного сечения с электрическим приводом МЭО-16/63-0,25Р КВР1000х1000 | шт | -1 | 2179.39 |  |  |  | -2179.39
5 | ТЕР20-05-001-01 | Установка фильтров ячейковых КОЭФ. К ПОЗИЦИИ: Новый коэффициент ОЗП=1,05; ЭМ=1,05; ЗПМ=1,05; ТЗ=1,05; ТЗМ=1,05 | 1 м2 поверхности в свету | 0.8 | 104.82 | 58.16 | 8.16 |  | 83.85 | 46.53 | 6.53 |  | 4.347 | 3.48 | 0.042 | 0.03
6 | ТЕР20-02-015-05 | Установка шумоглушителей вентиляционных трубчатых типа: ГТП 1-5, сечением 400х400 мм КОЭФ. К ПОЗИЦИИ: Новый коэффициент ОЗП=1,05; ЭМ=1,05; ЗПМ=1,05; ТЗ=1,05; ТЗМ=1,05 | 1 шт. | 2 | 1830.17 | 24.1 | 3.82 |  | 3660.34 | 48.2 | 7.64 |  | 1.911 | 3.82 | 0.021 | 0.04
7 | СЦМ-300-0248 | Шумоглушители вентиляционных установок трубчатые из листовой оцинкованной и сортовой стали, прямоугольного сечения на бандажном соединении: марка ГТП 1-5, сечение обечайки 400х400 мм, масса наполнителя 3,92 кг | шт | -2 | 1785.89 |  |  |  | -3571.78
8 | ТЕР20-03-001-02 | Установка вентиляторов радиальных массой: до 0,12 т КОЭФ. К ПОЗИЦИИ: Новый коэффициент ОЗП=1,05; ЭМ=1,05; ЗПМ=1,05; ТЗ=1,05; ТЗМ=1,05 | 1 вентилятор | 1 | 374.31 | 114.82 | 17.43 | 0.49 | 374.31 | 114.82 | 17.43 | 0.49 | 9.45 | 9.45 | 0.084 | 0.08
9 | ТЕР20-01-001-31 | Прокладка воздуховодов класса Н (нормальные) из оцинкованной стали толщиной: 0,7 мм, периметром от 1100 до 1600 мм КОЭФ. К ПОЗИЦИИ: Новый коэффициент ОЗП=1,05; ЭМ=1,05; ЗПМ=1,05; ТЗ=1,05; ТЗМ=1,05 | 100 м2 поверхности воздуховодов | 1.8 | 30462.54 | 1739.78 | 111.47 | 6.27 | 54832.58 | 3131.6 | 200.64 | 11.28 | 139.629 | 251.33 | 1.071 | 1.93
10 | ТЕР20-02-003-05 | Установка решеток жалюзийных стальных: регулирующих (РР) номер 1 размер 100х200 мм КОЭФ. К ПОЗИЦИИ: Новый коэффициент ОЗП=1,05; ЭМ=1,05; ЗПМ=1,05; ТЗ=1,05; ТЗМ=1,05 | 1 решетка | 6 | 91.14 | 15.68 | 2.56 |  | 546.83 | 94.06 | 15.37 |  | 1.2285 | 7.37 | 0.0105 | 0.06
11 | СЦМ-300-0597 | Решетки регулирующие марка РР-1, размер 100х200мм | м2 | -0.12 | 3473.46 |  |  |  | -416.82
12 | ТЕР20-02-004-16 | Установка клапанов огнезадерживающих периметром: до 3200 мм КОЭФ. К ПОЗИЦИИ: Новый коэффициент ОЗП=1,05; ЭМ=1,05; ЗПМ=1,05; ТЗ=1,05; ТЗМ=1,05 | 1 клапан | 1 | 6692.42 | 77.85 | 10.09 | 0.17 | 6692.42 | 77.85 | 10.09 | 0.17 | 6.2475 | 6.25 | 0.042 | 0.04
13 | СЦМ-300-9170-46 | Клапаны огнезадерживающие АЗЕ 106 (серия 5.904-70-93) с пределом огнестойкости 1 час, периметром до 3200 мм | шт | -1 | 6475.89 |  |  |  | -6475.89
14 | ТЕР20-02-018-01 | Установка вставок гибких к радиальным вентиляторам КОЭФ. К ПОЗИЦИИ: Новый коэффициент ОЗП=1,05; ЭМ=1,05; ЗПМ=1,05; ТЗ=1,05; ТЗМ=1,05 | 1 м2 | 0.8 | 299.65 | 75.23 | 0.81 |  | 239.72 | 60.19 | 0.65 |  | 6.0375 | 4.83 | 0.0105 | 0.01
15 | СЦМ-300-0231 | Вставки гибкие из парусины и сортовой стали | м2 | -0.8 | 217.67 |  |  |  | -174.14
16 | ТЕР20-02-011-01 | Установка зонтов над оборудованием КОЭФ. К ПОЗИЦИИ: Новый коэффициент ОЗП=1,05; ЭМ=1,05; ЗПМ=1,05; ТЗ=1,05; ТЗМ=1,05 | 1 м2 поверхности зонта | 11.2 | 357.27 | 14.05 | 4.25 |  | 4001.44 | 157.35 | 47.63 |  | 1.05 | 11.76 | 0.042 | 0.47
17 | СЦМ-300-1186 | Зонты вытяжные над оборудованием из листовой горячекатанной и сортовой стали | м2 | -11.2 | 320.6 |  |  |  | -3590.72
Итого прямые затраты по разделу в ценах 2001г. | [8 empty] | 56332.63 | 3791.03 | 314.47 | 12.27 |  | 303.03 |  | 2.71
Итого прямые затраты по разделу с учетом коэффициентов к итогам | [8 empty] | 239597.47 | 30866.53 | 1389.24 | 99.9 |  | 303.03 |  | 2.71
Накладные расходы | [8 empty] | 33532.93
Сметная прибыль | [8 empty] | 21846.82
Итоги по разделу 3 Система В1 (кухня) :
Итого Поз. 3, 5-6, 8-10, 12, 14, 16 НР 128%*0,9 * 0,94 ФОТ; СП 83%*0,85 ФОТ | [8 empty] | 360119.92 |  |  |  |  | 303.03 |  | 2.71
Итого Поз. 4, 7, 11, 13, 15, 17 НР 128%*0,94 ФОТ; СП 83% ФОТ | [8 empty] | -65142.7
Итого | [8 empty] | 294977.22 |  |  |  |  | 303.03 |  | 2.71
В том числе:
Материалы | [8 empty] | 207341.7
Машины и механизмы | [8 empty] | 1389.24
ФОТ | [8 empty] | 30966.43
Накладные расходы | [8 empty] | 33532.93
Сметная прибыль | [8 empty] | 21846.82
Итого по разделу 3 Система В1 (кухня) | [8 empty] | 294977.22 |  |  |  |  | 303.03 |  | 2.71
Раздел 4. Оборудование в текущих ценах( В1)
18 | Прайс-лист | Воздушный клапан АВК 800*500 | шт | 1 | 4247.6 |  |  |  | 4247.6
19 | Прайс-лист | Привод к воздушному клапану DAF 2.06 | шт | 1 | 5535 |  |  |  | 5535
20 | Прайс-лист | Адаптер №8-16 для электропривода | шт | 1 | 221.4 |  |  |  | 221.4
21 | Прайс-лист | Фильтр ФЛР 800*500 | шт | 1 | 4389.46 |  |  |  | 4389.46
22 | Прайс-лист | Фильтрующий материал EU3 800*500 | шт | 1 | 3025 |  |  |  | 3025
23 | Прайс-лист | Вентилятор канальный RK 800*500F3 | шт | 1 | 56124 |  |  |  | 56124
24 | Прайс-лист | Гибкие вставки DS 800*500 | шт | 2 | 1062 |  |  |  | 2124
25 | Прайс-лист | Шумоглушитель RSA 800*500/1000 | шт | 2 | 7072 |  |  |  | 14144
26 | Прайс-лист | Клапан огнезадерживающий АЗЕ-МФ(60) 800*500 | шт | 1 | 11193 |  |  |  | 11193
27 | Прайс-лист | Решетки ПРР 200*200 | шт | 6 | 556 |  |  |  | 3336
28 | Прайс-лист | Зонт островной МВО 3000*2400*450 | шт | 1 | 77490 |  |  |  | 77490
29 | Прайс-лист | Зонт пристенный МВО 2000*1000*450 | шт | 1 | 35653.6 |  |  |  | 35653.6
30 | Прайс-лист | Лючок | шт | 2 | 210.72 |  |  |  | 421.44
31 | Прайс-лист | Пена монтажная Makroflex 750 | шт | 2 | 201 |  |  |  | 402
Итого прямые затраты по разделу в ценах 2001г. | [8 empty] | 218306.5
Итоги по разделу 4 Оборудование в текущих ценах( В1) :
Итого Поз. 18-31 | [8 empty] | 218306.5
Накладные расходы 128%*0,94 ФОТ (от 0,00)
Сметная прибыль 83% ФОТ (от 0,00)
Итого c накладными и см. прибылью | [8 empty] | 218306.5
В том числе:
Материалы | [8 empty] | 218306.5
Итого по разделу 4 Оборудование в текущих ценах( В1) | [8 empty] | 218306.5
Раздел 5. Система В1.1 (кухня)
32 | ТЕР20-02-006-09 | Установка заслонок воздушных и клапанов воздушных КВР с электрическим или пневматическим приводами периметром: до 4000 мм КОЭФ. К ПОЗИЦИИ: Новый коэффициент ОЗП=1,05; ЭМ=1,05; ЗПМ=1,05; ТЗ=1,05; ТЗМ=1,05 | 1 шт. | 1 | 2309.88 | 60.43 | 8.49 | 0.33 | 2309.88 | 60.43 | 8.49 | 0.33 | 4.7355 | 4.74 | 0.0525 | 0.05
33 | СЦМ-300-0396 | Клапаны воздушные регулирующие прямоугольного сечения с электрическим приводом МЭО-16/63-0,25Р КВР1000х1000 | шт | -1 | 2179.39 |  |  |  | -2179.39
34 | ТЕР20-05-001-01 | Установка фильтров ячейковых КОЭФ. К ПОЗИЦИИ: Новый коэффициент ОЗП=1,05; ЭМ=1,05; ЗПМ=1,05; ТЗ=1,05; ТЗМ=1,05 | 1 м2 поверхности в свету | 0.42 | 104.82 | 58.16 | 8.16 |  | 44.02 | 24.43 | 3.43 |  | 4.347 | 1.83 | 0.042 | 0.02
35 | ТЕР20-02-015-05 | Установка шумоглушителей вентиляционных трубчатых типа: ГТП 1-5, сечением 400х400 мм КОЭФ. К ПОЗИЦИИ: Новый коэффициент ОЗП=1,05; ЭМ=1,05; ЗПМ=1,05; ТЗ=1,05; ТЗМ=1,05 | 1 шт. | 2 | 1830.17 | 24.1 | 3.82 |  | 3660.34 | 48.2 | 7.64 |  | 1.911 | 3.82 | 0.021 | 0.04
36 | СЦМ-300-0248 | Шумоглушители вентиляционных установок трубчатые из листовой оцинкованной и сортовой стали, прямоугольного сечения на бандажном соединении: марка ГТП 1-5, сечение обечайки 400х400 мм, масса наполнителя 3,92 кг | шт | -2 | 1785.89 |  |  |  | -3571.78
37 | ТЕР20-03-001-02 | Установка вентиляторов радиальных массой: до 0,12 т КОЭФ. К ПОЗИЦИИ: Новый коэффициент ОЗП=1,05; ЭМ=1,05; ЗПМ=1,05; ТЗ=1,05; ТЗМ=1,05 | 1 вентилятор | 1 | 374.31 | 114.82 | 17.43 | 0.49 | 374.31 | 114.82 | 17.43 | 0.49 | 9.45 | 9.45 | 0.084 | 0.08
38 | ТЕР20-02-003-07 | Установка решеток жалюзийных стальных: регулирующих (РР) номер 3 размер 200х200 мм КОЭФ. К ПОЗИЦИИ: Новый коэффициент ОЗП=1,05; ЭМ=1,05; ЗПМ=1,05; ТЗ=1,05; ТЗМ=1,05 | 1 решетка | 5 | 160.59 | 15.68 | 2.56 |  | 802.94 | 78.38 | 12.81 |  | 1.2285 | 6.14 | 0.0105 | 0.05
39 | СЦМ-300-0599 | Решетки регулирующие марка РР-3, размер 200х200мм | м2 | -0.2 | 3472.91 |  |  |  | -694.58
40 | ТЕР20-02-011-01 | Установка зонтов над оборудованием КОЭФ. К ПОЗИЦИИ: Новый коэффициент ОЗП=1,05; ЭМ=1,05; ЗПМ=1,05; ТЗ=1,05; ТЗМ=1,05 | 1 м2 поверхности зонта | 2.36 | 357.27 | 14.05 | 4.25 |  | 843.16 | 33.16 | 10.04 |  | 1.05 | 2.48 | 0.042 | 0.1
41 | СЦМ-300-1186 | Зонты вытяжные над оборудованием из листовой горячекатанной и сортовой стали | м2 | -2.36 | 320.6 |  |  |  | -756.62
42 | ТЕР20-01-001-31 | Прокладка воздуховодов класса Н (нормальные) из оцинкованной стали толщиной: 0,7 мм, периметром от 1100 до 1600 мм КОЭФ. К ПОЗИЦИИ: Новый коэффициент ОЗП=1,05; ЭМ=1,05; ЗПМ=1,05; ТЗ=1,05; ТЗМ=1,05 | 100 м2 поверхности воздуховодов | 0.2 | 30462.54 | 1739.78 | 111.47 | 6.27 | 6092.51 | 347.96 | 22.29 | 1.25 | 139.629 | 27.93 | 1.071 | 0.21
43 | ТЕР20-02-018-01 | Установка вставок гибких к радиальным вентиляторам КОЭФ. К ПОЗИЦИИ: Новый коэффициент ОЗП=1,05; ЭМ=1,05; ЗПМ=1,05; ТЗ=1,05; ТЗМ=1,05 | 1 м2 | 0.42 | 299.65 | 75.23 | 0.81 |  | 125.85 | 31.6 | 0.34 |  | 6.0375 | 2.54 | 0.0105
44 | СЦМ-300-0231 | Вставки гибкие из парусины и сортовой стали | м2 | -0.42 | 217.67 |  |  |  | -91.42
45 | ТЕР20-02-004-15 | Установка клапанов огнезадерживающих периметром: до 1600 мм КОЭФ. К ПОЗИЦИИ: Новый коэффициент ОЗП=1,05; ЭМ=1,05; ЗПМ=1,05; ТЗ=1,05; ТЗМ=1,05 | 1 клапан | 1 | 4082.68 | 54.54 | 5.63 |  | 4082.69 | 54.54 | 5.63 |  | 4.221 | 4.22 | 0.0105 | 0.01
46 | СЦМ-300-9170-45 | Клапаны огнезадерживающие АЗЕ 106 (серия 5.904-70-93) с пределом огнестойкости 1 час, периметром до 1600 мм | шт | -1 | 3915.69 |  |  |  | -3915.69
Итого прямые затраты по разделу в ценах 2001г. | [8 empty] | 7126.22 | 793.52 | 88.1 | 2.07 |  | 63.15 |  | 0.56
Итого прямые затраты по разделу с учетом коэффициентов к итогам | [8 empty] | 31635.83 | 6460.85 | 383.92 | 16.85 |  | 63.15 |  | 0.56
Накладные расходы | [8 empty] | 7014.57
Сметная прибыль | [8 empty] | 4570.02
Итоги по разделу 5 Система В1.1 (кухня) :
Итого Поз. 32, 34-35, 37-38, 40, 42-43, 45 НР 128%*0,9 * 0,94 ФОТ; СП 83%*0,85 ФОТ | [8 empty] | 87722.06 |  |  |  |  | 63.15 |  | 0.56
Итого Поз. 33, 36, 39, 41, 44, 46 НР 128%*0,94 ФОТ; СП 83% ФОТ | [8 empty] | -44501.64
Итого | [8 empty] | 43220.42 |  |  |  |  | 63.15 |  | 0.56
В том числе:
Материалы | [8 empty] | 24791.06
Машины и механизмы | [8 empty] | 383.92
ФОТ | [8 empty] | 6477.7
Накладные расходы | [8 empty] | 7014.57
Сметная прибыль | [8 empty] | 4570.02
Итого по разделу 5 Система В1.1 (кухня) | [8 empty] | 43220.42 |  |  |  |  | 63.15 |  | 0.56
Раздел 6. Стоимость оборудования в текущих ценах (В1.1)
47 | Прайс-лист | Воздушный клапан АВК 600*350 | шт | 1 | 2783 |  |  |  | 2783
48 | Прайс-лист | Привод к клапану DAF 2.06 | шт | 1 | 5535 |  |  |  | 5535
49 | Прайс-лист | Адаптер к приводу №8-16 | шт | 1 | 221.4 |  |  |  | 221.4
50 | Прайс-лист | Фильтр ФЛР 600*350 | шт | 1 | 2555 |  |  |  | 2555
51 | Прайс-лист | Фильтрующий материал FU 3 600*350 | шт | 1 | 2250 |  |  |  | 2250
52 | Прайс-лист | Вентилятор канальный RK 600*350E3 | шт | 1 | 33320 |  |  |  | 33320
53 | Прайс-лист | Гибкие вставки DS 600*350 | шт | 2 | 800 |  |  |  | 1600
54 | Прайс-лист | Решетки ПРР 200*200 | шт | 5 | 556 |  |  |  | 2780
55 | Прайс-лист | Шумоглушитель RSA 600*350/1000 | шт | 2 | 4494.42 |  |  |  | 8988.84
56 | Прайс-лист | Клапан огнезадерживающий АЗЕ-МФ (60) 500*500 | шт | 1 | 5596 |  |  |  | 5596
57 | Прайс-лист | Лючок | шт | 2 | 210.72 |  |  |  | 421.44
58 | Прайс-лист | Зонт МВО 2000*1000 | шт | 1 | 35653.6 |  |  |  | 35653.6
59 | Прайс-лист | Зонт вытяжной из оц.стали 1200*300 | шт | 1 | 2900 |  |  |  | 2900
60 | Прайс-лист | Пена монтажная Makroflex 750 | шт | 2 | 201 |  |  |  | 402
Итого прямые затраты по разделу в ценах 2001г. | [8 empty] | 105006.28
Итоги по разделу 6 Стоимость оборудования в текущих ценах (В1.1) :
Итого Поз. 47-60 | [8 empty] | 105006.28
Накладные расходы 128%*0,94 ФОТ (от 0,00)
Сметная прибыль 83% ФОТ (от 0,00)
Итого c накладными и см. прибылью | [8 empty] | 105006.28
В том числе:
Материалы | [8 empty] | 105006.28
Итого по разделу 6 Стоимость оборудования в текущих ценах (В1.1) | [8 empty] | 105006.28
Раздел 7. Система П1(столовая)
61 | ТЕР20-02-006-09 | Установка заслонок воздушных и клапанов воздушных КВР с электрическим или пневматическим приводами периметром: до 4000 мм КОЭФ. К ПОЗИЦИИ: Новый коэффициент ОЗП=1,05; ЭМ=1,05; ЗПМ=1,05; ТЗ=1,05; ТЗМ=1,05 | 1 шт. | 1 | 2309.88 | 60.43 | 8.49 | 0.33 | 2309.88 | 60.43 | 8.49 | 0.33 | 4.7355 | 4.74 | 0.0525 | 0.05
62 | СЦМ-300-0396 | Клапаны воздушные регулирующие прямоугольного сечения с электрическим приводом МЭО-16/63-0,25Р КВР1000х1000 | шт | -1 | 2179.39 |  |  |  | -2179.39
63 | ТЕР20-05-001-01 | Установка фильтров ячейковых КОЭФ. К ПОЗИЦИИ: Новый коэффициент ОЗП=1,05; ЭМ=1,05; ЗПМ=1,05; ТЗ=1,05; ТЗМ=1,05 | 1 м2 поверхности в свету | 0.42 | 104.82 | 58.16 | 8.16 |  | 44.02 | 24.43 | 3.43 |  | 4.347 | 1.83 | 0.042 | 0.02
64 | ТЕР20-02-015-05 | Установка шумоглушителей вентиляционных трубчатых типа: ГТП 1-5, сечением 400х400 мм КОЭФ. К ПОЗИЦИИ: Новый коэффициент ОЗП=1,05; ЭМ=1,05; ЗПМ=1,05; ТЗ=1,05; ТЗМ=1,05 | 1 шт. | 1 | 1830.17 | 24.1 | 3.82 |  | 1830.17 | 24.1 | 3.82 |  | 1.911 | 1.91 | 0.021 | 0.02
65 | СЦМ-300-0248 | Шумоглушители вентиляционных установок трубчатые из листовой оцинкованной и сортовой стали, прямоугольного сечения на бандажном соединении: марка ГТП 1-5, сечение обечайки 400х400 мм, масса наполнителя 3,92 кг | шт | -1 | 1785.89 |  |  |  | -1785.89
66 | ТЕР20-04-002-01 | Установка калориферов массой: до 0,1 т КОЭФ. К ПОЗИЦИИ: Новый коэффициент ОЗП=1,05; ЭМ=1,05; ЗПМ=1,05; ТЗ=1,05; ТЗМ=1,05 | 1 калорифер | 1 | 165.26 | 67.75 | 15.94 | 0.49 | 165.27 | 67.75 | 15.94 | 0.49 | 5.5755 | 5.58 | 0.084 | 0.08
67 | ТЕР20-03-001-02 | Установка вентиляторов радиальных массой: до 0,12 т КОЭФ. К ПОЗИЦИИ: Новый коэффициент ОЗП=1,05; ЭМ=1,05; ЗПМ=1,05; ТЗ=1,05; ТЗМ=1,05 | 1 вентилятор | 1 | 374.31 | 114.82 | 17.43 | 0.49 | 374.31 | 114.82 | 17.43 | 0.49 | 9.45 | 9.45 | 0.084 | 0.08
68 | ТЕР20-02-003-09 | Установка решеток жалюзийных стальных: регулирующих (РР) номер 5 размер 200х600 мм КОЭФ. К ПОЗИЦИИ: Новый коэффициент ОЗП=1,05; ЭМ=1,05; ЗПМ=1,05; ТЗ=1,05; ТЗМ=1,05 | 1 решетка | 6 | 438.63 | 15.68 | 2.56 |  | 2631.77 | 94.06 | 15.37 |  | 1.2285 | 7.37 | 0.0105 | 0.06
69 | СЦМ-300-0601 | Решетки регулирующие марка РР-5, размер 200х600мм | м2 | -0.72 | 3472.59 |  |  |  | -2500.26
70 | ТЕР20-01-001-31 | Прокладка воздуховодов класса Н (нормальные) из оцинкованной стали толщиной: 0,7 мм, периметром от 1100 до 1600 мм КОЭФ. К ПОЗИЦИИ: Новый коэффициент ОЗП=1,05; ЭМ=1,05; ЗПМ=1,05; ТЗ=1,05; ТЗМ=1,05 | 100 м2 поверхности воздуховодов | 0.2 | 30462.54 | 1739.78 | 111.47 | 6.27 | 6092.51 | 347.96 | 22.29 | 1.25 | 139.629 | 27.93 | 1.071 | 0.21
71 | ТЕР20-02-018-01 | Установка вставок гибких к радиальным вентиляторам КОЭФ. К ПОЗИЦИИ: Новый коэффициент ОЗП=1,05; ЭМ=1,05; ЗПМ=1,05; ТЗ=1,05; ТЗМ=1,05 | 1 м2 | 0.42 | 299.65 | 75.23 | 0.81 |  | 125.85 | 31.6 | 0.34 |  | 6.0375 | 2.54 | 0.0105
72 | СЦМ-300-0231 | Вставки гибкие из парусины и сортовой стали | м2 | -0.42 | 217.67 |  |  |  | -91.42
73 | ТЕР26-01-018-01 | Изоляция плоских и криволинейных поверхностей пластинами (плитами) из вспененного каучука ("Армофлекс"), вспененного полиэтилена ("Термофлекс"): | 10 м2 изолируемой поверхности | 0.3 | 805.26 | 93.98 | 33.29 |  | 241.58 | 28.19 | 9.99 |  | 6.67 | 2 | 0.43 | 0.13
74 | СЦМ-104-9401 | Пластины (плиты) из вспененного каучука, полиэтилена | м2 | -3.3 | 8.23 |  |  |  | -27.16
Итого прямые затраты по разделу в ценах 2001г. | [8 empty] | 7231.24 | 793.34 | 97.1 | 2.56 |  | 63.35 |  | 0.65
Итого прямые затраты по разделу с учетом коэффициентов к итогам | [8 empty] | 32056.54 | 6459.36 | 424.21 | 20.82 |  | 63.35 |  | 0.65
Накладные расходы | [8 empty] | 6962.88
Сметная прибыль | [8 empty] | 4546.4
Итоги по разделу 7 Система П1(столовая) :
Сантехнические работы - внутренние (трубопроводы, водопровод, канализация, отопление, газоснабжение, вентиляция и кондиционирование воздуха) | [8 empty] | 42263.24 |  |  |  |  | 61.35 |  | 0.52
Теплоизоляционные работы | [8 empty] | 1302.58 |  |  |  |  | 2 |  | 0.13
Итого | [8 empty] | 43565.82 |  |  |  |  | 63.35 |  | 0.65
В том числе:
Материалы | [8 empty] | 25172.97
Машины и механизмы | [8 empty] | 424.21
ФОТ | [8 empty] | 6480.18
Накладные расходы | [8 empty] | 6962.88
Сметная прибыль | [8 empty] | 4546.4
Итого по разделу 7 Система П1(столовая) | [8 empty] | 43565.82 |  |  |  |  | 63.35 |  | 0.65
Раздел 8. Оборудование в текущих ценах (П1)
75 | Прайс-лист | Воздушный клапан АВК 600*350 | шт | 1 | 2783 |  |  |  | 2783
76 | Прайс-лист | Привод к клапану DAF2.06 | шт | 1 | 5535 |  |  |  | 5535
77 | Прайс-лист | Адаптер №8-16 | шт | 1 | 221.4 |  |  |  | 221.4
78 | Прайс-лист | Фильтр ФЛР 600*350 | шт | 1 | 2555 |  |  |  | 2555
79 | Прайс-лист | Фильтрующий материал FU 600*350 | шт | 1 | 2250 |  |  |  | 2250
80 | Прайс-лист | Водяной нагреватель PBAS 600*350-4-2.5 | шт | 1 | 13948 |  |  |  | 13948
81 | Прайс-лист | Вентилятор канальный RK 600*350E3 | шт | 1 | 33320 |  |  |  | 33320
82 | Прайс-лист | Гибкие вставки DS 600*350 | шт | 2 | 800 |  |  |  | 1600
83 | Прайс-лист | Шумоглушитель RSA 600*350/1000 | шт | 1 | 4494.42 |  |  |  | 4494.42
84 | Прайс-лист | Решетки ПРР 600*300 | шт | 6 | 1429 |  |  |  | 8574
85 | Прайс-лист | Лючок | шт | 1 | 210.72 |  |  |  | 210.72
86 | Прайс-лист | Теплоизоляция Пенофол | м2 | 3 | 369 |  |  |  | 1107
87 | Прайс-лист | Пена монтажная Makroflex 750 | шт | 2 | 201 |  |  |  | 402
Итого прямые затраты по разделу в ценах 2001г. | [8 empty] | 77000.54
Итоги по разделу 8 Оборудование в текущих ценах (П1) :
Итого Поз. 75-87 | [8 empty] | 77000.54
Накладные расходы 128%*0,94 ФОТ (от 0,00)
Сметная прибыль 83% ФОТ (от 0,00)
Итого c накладными и см. прибылью | [8 empty] | 77000.54
В том числе:
Материалы | [8 empty] | 77000.54
Итого по разделу 8 Оборудование в текущих ценах (П1) | [8 empty] | 77000.54
Раздел 9. Система П2 (спортзал)
88 | ТЕР20-02-006-09 | Установка заслонок воздушных и клапанов воздушных КВР с электрическим или пневматическим приводами периметром: до 4000 мм КОЭФ. К ПОЗИЦИИ: Новый коэффициент ОЗП=1,05; ЭМ=1,05; ЗПМ=1,05; ТЗ=1,05; ТЗМ=1,05 | 1 шт. | 1 | 2309.88 | 60.43 | 8.49 | 0.33 | 2309.88 | 60.43 | 8.49 | 0.33 | 4.7355 | 4.74 | 0.0525 | 0.05
89 | СЦМ-300-0396 | Клапаны воздушные регулирующие прямоугольного сечения с электрическим приводом МЭО-16/63-0,25Р КВР1000х1000 | шт | -1 | 2179.39 |  |  |  | -2179.39
90 | ТЕР20-05-001-01 | Установка фильтров ячейковых КОЭФ. К ПОЗИЦИИ: Новый коэффициент ОЗП=1,05; ЭМ=1,05; ЗПМ=1,05; ТЗ=1,05; ТЗМ=1,05 | 1 м2 поверхности в свету | 0.8 | 104.82 | 58.16 | 8.16 |  | 83.85 | 46.53 | 6.53 |  | 4.347 | 3.48 | 0.042 | 0.03
91 | ТЕР20-02-015-05 | Установка шумоглушителей вентиляционных трубчатых типа: ГТП 1-5, сечением 400х400 мм КОЭФ. К ПОЗИЦИИ: Новый коэффициент ОЗП=1,05; ЭМ=1,05; ЗПМ=1,05; ТЗ=1,05; ТЗМ=1,05 | 1 шт. | 1 | 1830.17 | 24.1 | 3.82 |  | 1830.17 | 24.1 | 3.82 |  | 1.911 | 1.91 | 0.021 | 0.02
92 | СЦМ-300-0248 | Шумоглушители вентиляционных установок трубчатые из листовой оцинкованной и сортовой стали, прямоугольного сечения на бандажном соединении: марка ГТП 1-5, сечение обечайки 400х400 мм, масса наполнителя 3,92 кг | шт | -1 | 1785.89 |  |  |  | -1785.89
93 | ТЕР20-04-002-01 | Установка калориферов массой: до 0,1 т КОЭФ. К ПОЗИЦИИ: Новый коэффициент ОЗП=1,05; ЭМ=1,05; ЗПМ=1,05; ТЗ=1,05; ТЗМ=1,05 | 1 калорифер | 1 | 165.26 | 67.75 | 15.94 | 0.49 | 165.27 | 67.75 | 15.94 | 0.49 | 5.5755 | 5.58 | 0.084 | 0.08
94 | ТЕР20-03-001-02 | Установка вентиляторов радиальных массой: до 0,12 т КОЭФ. К ПОЗИЦИИ: Новый коэффициент ОЗП=1,05; ЭМ=1,05; ЗПМ=1,05; ТЗ=1,05; ТЗМ=1,05 | 1 вентилятор | 1 | 374.31 | 114.82 | 17.43 | 0.49 | 374.31 | 114.82 | 17.43 | 0.49 | 9.45 | 9.45 | 0.084 | 0.08
95 | ТЕР20-02-003-09 | Установка решеток жалюзийных стальных: регулирующих (РР) номер 5 размер 200х600 мм КОЭФ. К ПОЗИЦИИ: Новый коэффициент ОЗП=1,05; ЭМ=1,05; ЗПМ=1,05; ТЗ=1,05; ТЗМ=1,05 | 1 решетка | 6 | 438.63 | 15.68 | 2.56 |  | 2631.77 | 94.06 | 15.37 |  | 1.2285 | 7.37 | 0.0105 | 0.06
96 | СЦМ-300-0601 | Решетки регулирующие марка РР-5, размер 200х600мм | м2 | -0.24 | 3472.59 |  |  |  | -833.42
97 | ТЕР20-01-001-31 | Прокладка воздуховодов класса Н (нормальные) из оцинкованной стали толщиной: 0,7 мм, периметром от 1100 до 1600 мм КОЭФ. К ПОЗИЦИИ: Новый коэффициент ОЗП=1,05; ЭМ=1,05; ЗПМ=1,05; ТЗ=1,05; ТЗМ=1,05 | 100 м2 поверхности воздуховодов | 1.8 | 30462.54 | 1739.78 | 111.47 | 6.27 | 54832.58 | 3131.6 | 200.64 | 11.28 | 139.629 | 251.33 | 1.071 | 1.93
98 | ТЕР20-02-004-15 | Установка клапанов огнезадерживающих периметром: до 1600 мм КОЭФ. К ПОЗИЦИИ: Новый коэффициент ОЗП=1,05; ЭМ=1,05; ЗПМ=1,05; ТЗ=1,05; ТЗМ=1,05 | 1 клапан | 1 | 4082.68 | 54.54 | 5.63 |  | 4082.69 | 54.54 | 5.63 |  | 4.221 | 4.22 | 0.0105 | 0.01
99 | СЦМ-300-9170-45 | Клапаны огнезадерживающие АЗЕ 106 (серия 5.904-70-93) с пределом огнестойкости 1 час, периметром до 1600 мм | шт | -1 | 3915.69 |  |  |  | -3915.69
100 | ТЕР20-02-018-01 | Установка вставок гибких к радиальным вентиляторам КОЭФ. К ПОЗИЦИИ: Новый коэффициент ОЗП=1,05; ЭМ=1,05; ЗПМ=1,05; ТЗ=1,05; ТЗМ=1,05 | 1 м2 | 0.8 | 299.65 | 75.23 | 0.81 |  | 239.72 | 60.19 | 0.65 |  | 6.0375 | 4.83 | 0.0105 | 0.01
101 | СЦМ-300-0231 | Вставки гибкие из парусины и сортовой стали | м2 | -0.8 | 217.67 |  |  |  | -174.14
102 | ТЕР26-01-018-01 | Изоляция плоских и криволинейных поверхностей пластинами (плитами) из вспененного каучука ("Армофлекс"), вспененного полиэтилена ("Термофлекс"): | 10 м2 изолируемой поверхности | 0.5 | 805.26 | 93.98 | 33.29 |  | 402.63 | 46.99 | 16.65 |  | 6.67 | 3.34 | 0.43 | 0.22
103 | СЦМ-104-9401 | Пластины (плиты) из вспененного каучука, полиэтилена | м2 | -5.5 | 8.23 |  |  |  | -45.26
Итого прямые затраты по разделу в ценах 2001г. | [8 empty] | 58019.08 | 3701.01 | 291.15 | 12.59 |  | 296.25 |  | 2.49
Итого прямые затраты по разделу с учетом коэффициентов к итогам | [8 empty] | 245911.51 | 30133.61 | 1291.02 | 102.52 |  | 296.25 |  | 2.49
Накладные расходы | [8 empty] | 32651.47
Сметная прибыль | [8 empty] | 21289.32
Итоги по разделу 9 Система П2 (спортзал) :
Сантехнические работы - внутренние (трубопроводы, водопровод, канализация, отопление, газоснабжение, вентиляция и кондиционирование воздуха) | [8 empty] | 297681.21 |  |  |  |  | 292.91 |  | 2.27
Теплоизоляционные работы | [8 empty] | 2171.09 |  |  |  |  | 3.34 |  | 0.22
Итого | [8 empty] | 299852.3 |  |  |  |  | 296.25 |  | 2.49
В том числе:
Материалы | [8 empty] | 214486.88
Машины и механизмы | [8 empty] | 1291.02
ФОТ | [8 empty] | 30236.13
Накладные расходы | [8 empty] | 32651.47
Сметная прибыль | [8 empty] | 21289.32
Итого по разделу 9 Система П2 (спортзал) | [8 empty] | 299852.3 |  |  |  |  | 296.25 |  | 2.49
Раздел 10. Стоимость оборудования в текущих ценах (П2)
104 | Прайс-лист | Воздушный клапан АВК 800*500 | шт | 1 | 4247.6 |  |  |  | 4247.6
105 | Прайс-лист | Привод к клапану DAF 2.06 | шт | 1 | 5535 |  |  |  | 5535
106 | Прайс-лист | Адаптер №8-16 | шт | 1 | 221.4 |  |  |  | 221.4
107 | Правйс-лист | Фильтр ФЛР 800*500 | шт | 1 | 4389.46 |  |  |  | 4389.46
108 | Прайс-лист | Фильтрующий материал FU 800*500 | шт | 1 | 3025 |  |  |  | 3025
109 | Прайс-лист | Водяной нагреватель PBAS 800*500-4-2.5 | шт | 1 | 23874 |  |  |  | 23874
110 | Прайс-лист | Вентилятор канальный RK 800*500F3 | шт | 1 | 56124 |  |  |  | 56124
111 | Прайс-лист | Гибкие вставки DS 800*500 | шт | 2 | 1062 |  |  |  | 2124
112 | Прайс-лист | Шумоглушитель RSA 800*500/1000 | шт | 1 | 7072 |  |  |  | 7072
113 | Прайс-лист | Решетки ПРР 700*300 | шт | 6 | 1200 |  |  |  | 7200
114 | Прайс-лист | Клапан огнезадерживающий АЗЕ-МФ (60) 500*500 | шт | 1 | 5596 |  |  |  | 5596
115 | Прайс-лист | Лючок | шт | 1 | 210.72 |  |  |  | 210.72
116 | Прайс-лист | Теплоизоляция Пенофол | м2 | 5 | 369 |  |  |  | 1845
117 | Прайс-лист | Монтажная пена Makroflex 750 | шт | 2 | 201 |  |  |  | 402
Итого прямые затраты по разделу в ценах 2001г. | [8 empty] | 121866.18
Итоги по разделу 10 Стоимость оборудования в текущих ценах (П2) :
Итого Поз. 104-117 | [8 empty] | 121866.18
Накладные расходы 128%*0,94 ФОТ (от 0,00)
Сметная прибыль 83% ФОТ (от 0,00)
Итого c накладными и см. прибылью | [8 empty] | 121866.18
В том числе:
Материалы | [8 empty] | 121866.18
Итого по разделу 10 Стоимость оборудования в текущих ценах (П2) | [8 empty] | 121866.18
Раздел 11. Автоматизация и электроснабжение вентсистем
118 | ТЕРм11-02-001-01 | Приборы, устанавливаемые на резьбовых соединениях, масса, кг, до: 1,5 (погружной датчик температуры) | шт. | 2 | 15.46 | 14.51 |  |  | 30.92 | 29.02 |  |  | 1.03 | 2.06
119 | ТЕРм11-03-001-01 | Приборы, устанавливаемые на металлоконструкциях, щитах и пультах, масса, кг, до: 5 (канальный датчик температуры,термостат) | шт. | 4 | 8.26 | 7.33 |  |  | 33.04 | 29.32 |  |  | 0.52 | 2.08
120 | ТЕРм11-03-001-02 | Приборы, устанавливаемые на металлоконструкциях, щитах и пультах, масса, кг, до: 10 (частотный преобразователь) | шт. | 2 | 16.61 | 14.51 |  |  | 33.22 | 29.02 |  |  | 1.03 | 2.06
121 | ТЕРм11-06-001-01 | Щит, масса, кг, до: 50 | шт. | 6 | 191.88 | 64.94 | 9.33 | 0.74 | 1151.28 | 389.64 | 55.98 | 4.44 | 5.15 | 30.9 | 0.07 | 0.42
122 | ТЕРм08-03-599-09 | Щитки осветительные, устанавливаемые на стене распорными дюбелями, масса щитка, кг, до: 6 (вводной щит, пожарный щит) | шт. | 2 | 155.33 | 47.34 | 4.07 | 0.18 | 310.66 | 94.68 | 8.14 | 0.36 | 3.36 | 6.72 | 0.02 | 0.04
123 | ТЕРм08-02-144-03 | Присоединение к зажимам жил проводов или кабелей, сечение, мм2, до: 16 | 100 шт. | 0.72 | 207.94 | 207.94 |  |  | 149.72 | 149.72 |  |  | 15.2 | 10.94
124 | ТЕРм08-03-532-04 | Пост управления кнопочный общего назначения, устанавливаемый на конструкции на стене или колонне, количество элементов поста, до: 3 | шт. | 6 | 148.63 | 24.35 | 1.61 | 0.02 | 891.78 | 146.1 | 9.66 | 0.12 | 1.8 | 10.8 | 0.002 | 0.01
125 | ТЕРм08-02-409-01 | Труба винипластовая по установленным конструкциям, по стенам и колоннам с креплением скобами, диаметр, мм, до: 25 | 100 м | 5.8 | 2143.17 | 318.44 | 631.8 | 292.43 | 12430.39 | 1846.95 | 3664.44 | 1696.09 | 23.8 | 138.04 | 16 | 92.8
126 | ТЕРм08-02-409-02 | Труба винапластовая по установленным конструкциям, по стенам и колоннам с креплением скобами, диаметр, мм, до: 50 | 100 м | 0.02 | 2623.67 | 460.27 | 964.07 | 438 | 52.47 | 9.21 | 19.28 | 8.76 | 34.4 | 0.69 | 24.3 | 0.49
127 | ТЕРм08-02-412-02 | Затягивание проводов в проложенные трубы и металлические рукава. Провод первый одножильный или многожильный в общей оплетке, суммарное сечение, мм2, до: 6 | 100 м | 2.8 | 353.18 | 90.18 | 4.63 | 0.37 | 988.9 | 252.5 | 12.96 | 1.04 | 6.74 | 18.87 | 0.04 | 0.11
128 | ТЕРм08-02-412-03 | Затягивание проводов в проложенные трубы и металлические рукава. Провод первый одножильный или многожильный в общей оплетке, суммарное сечение, мм2, до: 16 | 100 м | 3 | 416.41 | 105.17 | 9.26 | 0.74 | 1249.23 | 315.51 | 27.78 | 2.22 | 7.86 | 23.58 | 0.08 | 0.24
129 | ТЕРм08-02-412-04 | Затягивание проводов в проложенные трубы и металлические рукава. Провод первый одножильный или многожильный в общей оплетке, суммарное сечение, мм2, до: 35 | 100 м | 0.02 | 470.43 | 149.86 | 18.51 | 1.47 | 9.41 | 3 | 0.37 | 0.03 | 11.2 | 0.22 | 0.16
130 | СЦМ-501-0586-80 | Кабели силовые на напряжение 660 В с медными жилами с поливинилхлоридной изоляцией и оболочкой марки ВВГ 5х4 мм2 | 1000 м | 0.3 | 19450.13 |  |  |  | 5835.04
131 | СЦМ-501-0586-82 | Кабели силовые на напряжение 660 В с медными жилами с поливинилхлоридной изоляцией и оболочкой марки ВВГ 5х10 мм2 | 1000 м | 0.002 | 44519.18 |  |  |  | 89.04
132 | СЦМ-507-0586-64 | Провода силовые для электрических установок с поливинилхлоридной изоляцией на напряжение до 380 В марки ПВС 3х1.5 мм2 | 1000 м | 0.28 | 3767.7 |  |  |  | 1054.96
Итого прямые затраты по разделу в ценах 2001г. | [8 empty] | 24310.06 | 3294.67 | 3798.61 | 1713.06 |  | 246.96 |  | 94.11
Итого прямые затраты по разделу с учетом коэффициентов к итогам | [8 empty] | 118021.55 | 26825.2 | 22845.73 | 13947.74 |  | 246.96 |  | 94.11
Накладные расходы | [8 empty] | 35857.53
Сметная прибыль | [8 empty] | 26306.42
Итоги по разделу 11 Автоматизация и электроснабжение вентсистем :
Монтаж оборудования | [8 empty] | 12279.98 |  |  |  |  | 37.1 |  | 0.42
Электромонтажные работы на других объектах | [8 empty] | 167905.52 |  |  |  |  | 209.86 |  | 93.69
Итого | [8 empty] | 180185.5 |  |  |  |  | 246.96 |  | 94.11
В том числе:
Материалы | [8 empty] | 68350.62
Машины и механизмы | [8 empty] | 22845.73
ФОТ | [8 empty] | 40772.94
Накладные расходы | [8 empty] | 35857.53
Сметная прибыль | [8 empty] | 26306.42
Итого по разделу 11 Автоматизация и электроснабжение вентсистем | [8 empty] | 180185.5 |  |  |  |  | 246.96 |  | 94.11
Раздел 12. Стоимость материалов и оборудования в текущих ценах
133 | Прайс-лист | Термостат защиты от замерзания DBFP -2 | шт | 2 | 3505.5 |  |  |  | 7011
134 | Прайс-лист | Кронштейн для крепления капиллярной трубки PBFP | шт | 2 | 147.6 |  |  |  | 295.2
135 | Прайс-лист | Погружной датчик температуры TG-D130 /PT1000 | шт | 2 | 1402.2 |  |  |  | 2804.4
136 | Прайс-лист | Канальный датчик температуры TG-K330/PT1000 | шт | 2 | 1236 |  |  |  | 2472
137 | Прайс-лист | Щит управления приточной системой АСМ/А-SF3/1.5-S230-CP1 | шт | 2 | 22140 |  |  |  | 44280
138 | Прайс-лист | Щит управления вытяжной системой CV2 | шт | 4 | 7380 |  |  |  | 29520
139 | Прайс-лист | Щит вводной ЩУВ-1 | шт | 1 | 3690 |  |  |  | 3690
140 | Прайс-лист | Щит пожарный ЩУП-1 | шт | 1 | 5339 |  |  |  | 5339
141 | Прайс-лист | Частотный преобразователь АВВ АСН550 | шт | 2 | 35055 |  |  |  | 70110
142 | Прайс-лист | Пост кнопочный ПКЕ | шт | 6 | 590 |  |  |  | 3540
143 | Прайс-лист | Гофротруба,Д=40 | м | 2 | 44.28 |  |  |  | 88.56
144 | Прайс-лист | Гофротруба ,Д=25 | м | 300 | 14.76 |  |  |  | 4428
145 | Прайс-лист | Гофротруба,Д=16 | м | 280 | 11.36 |  |  |  | 3180.8
Итого прямые затраты по разделу в ценах 2001г. | [8 empty] | 176758.96
Итоги по разделу 12 Стоимость материалов и оборудования в текущих ценах :
Итого Поз. 133-145 | [8 empty] | 176758.96
Накладные расходы 80%*0,94 ФОТ (от 0,00)
Сметная прибыль 60% ФОТ (от 0,00)
Итого c накладными и см. прибылью | [8 empty] | 176758.96
В том числе:
Материалы | [8 empty] | 176758.96
Итого по разделу 12 Стоимость материалов и оборудования в текущих ценах | [8 empty] | 176758.96
Раздел 13. Теплоснабжение калориферов
146 | ТЕРм12-12-003-01 | Арматура фланцевая с электрическим приводом на условное давление до 4 МПа. Диаметр условного прохода, мм: 32 | шт. | 2 | 64.49 | 60.19 | 1.55 |  | 128.98 | 120.38 | 3.1 |  | 4.4 | 8.8 | 0.02 | 0.04
147 | ТЕР18-07-001-02 | Установка манометров: с трехходовым краном | 1 комплект | 6 | 215.4 | 3.1 |  |  | 1292.4 | 18.6 |  |  | 0.22 | 1.32
148 | ТЕР18-07-001-04 | Установка термометров в оправе прямых и угловых | 1 комплект | 6 | 344.11 | 4.15 |  |  | 2064.66 | 24.9 |  |  | 0.31 | 1.86
149 | ТЕР18-06-007-01 | Установка фильтров диаметром: 25 мм | 10 фильтров | 0.4 | 3628.61 | 109.45 | 56.34 | 0.16 | 1451.44 | 43.78 | 22.54 | 0.06 | 8.18 | 3.27 | 0.36 | 0.14
150 | СЦМ-300-1213 | Фильтры для очистки воды в трубопроводах систем отопления магнитные муфтовые ФММ диаметром, мм: 25 | шт | -4 | 345.43 |  |  |  | -1381.72
151 | ТЕР18-06-003-10 | Установка воздухоотводчиков | 1 шт. | 2 | 190.32 | 22.46 | 7.65 | 0.31 | 380.64 | 44.92 | 15.3 | 0.62 | 1.66 | 3.32 | 0.09 | 0.18
152 | ТЕР18-05-001-01 | Установка насосов центробежных с электродвигателем массой агрегата: до 0.1 т | 1 насос | 2 | 2769.93 | 187.33 | 13.15 | 0.79 | 5539.86 | 374.66 | 26.3 | 1.58 | 14.17 | 28.34 | 0.08 | 0.16
153 | СЦМ-300-1494 | Насосы центобежные 8/18 с электродвигателем 4А 180 А2 массой агрегата до 0,1т | комплект | -2 | 2412.52 |  |  |  | -4825.04
154 | ТЕР16-05-001-01 | Установка вентилей, задвижек, затворов, клапанов обратных, кранов проходных на трубопроводах из стальных труб диаметром до 25 мм (обратный клапан) | 1 шт | 2 | 164.43 | 18.99 | 4.32 |  | 328.86 | 37.98 | 8.64 |  | 1.47 | 2.94 | 0.01 | 0.02
155 | СЦМ-300-1267 | Вентили фланцевые диаметром 25 мм 15кч19п1 | шт | -2 | 60.92 |  |  |  | -121.84
156 | ТЕР16-02-006-01 | Прокладка трубопроводов обвязки котлов, водонагревателей и насосов из стальных бесшовных и электросварных труб диаметром до 40 мм | 100 м трубопровода | 0.44 | 5672.8 | 576.57 | 40.25 | 2.99 | 2496.03 | 253.69 | 17.71 | 1.32 | 41.51 | 18.26 | 0.47 | 0.21
157 | ТЕР16-07-005-01 | Гидравлическое испытание трубопроводов систем отопления, водопровода и горячего водоснабжения диаметром до 50 мм | 100 м трубопровода | 0.44 | 134.78 | 82.77 | 45.05 |  | 59.3 | 36.42 | 19.82 |  | 5.01 | 2.2
158 | ТЕР26-01-010-01 | Изоляция трубопроводов: матами минераловатными прошивными безобкладочными и в обкладках марки 125, изделиями минераловатными с гофрированной структурой | 1 м3 изоляции | 1 | 790.43 | 261.83 | 43.99 |  | 790.43 | 261.83 | 43.99 |  | 18.85 | 18.85 | 0.55 | 0.55
159 | СЦМ-104-9132-1 | Материал теплоизоляционный (Ursa) | м3 | 1.24 | 424.28 |  |  |  | 526.11
Итого прямые затраты по разделу в ценах 2001г. | [8 empty] | 8730.11 | 1217.16 | 157.4 | 3.58 |  | 89.16 |  | 1.3
Итого прямые затраты по разделу с учетом коэффициентов к итогам | [8 empty] | 39797.11 | 9910.1 | 685.47 | 29.17 |  | 89.16 |  | 1.3
Накладные расходы | [8 empty] | 9933.74
Сметная прибыль | [8 empty] | 6673.19
Итоги по разделу 13 Теплоснабжение калориферов :
Итого Строительные работы | [8 empty] | 54063.62 |  |  |  |  | 80.36 |  | 1.26
Итого Монтажные работы | [8 empty] | 2340.42 |  |  |  |  | 8.8 |  | 0.04
Итого | [8 empty] | 56404.04 |  |  |  |  | 89.16 |  | 1.3
В том числе:
Материалы | [8 empty] | 29201.54
Машины и механизмы | [8 empty] | 685.47
ФОТ | [8 empty] | 9939.27
Накладные расходы | [8 empty] | 9933.74
Сметная прибыль | [8 empty] | 6673.19
Итого по разделу 13 Теплоснабжение калориферов | [8 empty] | 56404.04 |  |  |  |  | 89.16 |  | 1.3
Раздел 14. Материалы и оборудование в текущих ценах
160 | Прайс-лист | Двухходовой вентиль STV 25-10 | шт | 2 | 4465 |  |  |  | 8930
161 | Прайс-лист | Привод к двухходовому вентилю AGM 2000 | шт | 2 | 10036 |  |  |  | 20072
162 | Прайс-лист | Фильтр сетчатый Ду25, Techno | шт | 2 | 2411.2 |  |  |  | 4822.4
163 | Прайс-лист | Клапан обратный ,Ду25 | шт | 2 | 2598 |  |  |  | 5196
164 | Прайс-лист | Балансировочный вентиль USVI.Ду25 Данфосс | шт | 6 | 2303 |  |  |  | 13818
165 | Прайс-лист | Насос циркуляционный UPS 25-40 | шт | 2 | 5682 |  |  |  | 11364
166 | Прайс-лист | Шаровой кран,Ду25 | шт | 8 | 283.4 |  |  |  | 2267.2
167 | Прайс-лист | Шаровой кран, Ду15 | шт | 8 | 127.6 |  |  |  | 1020.8
Итого прямые затраты по разделу в ценах 2001г. | [8 empty] | 67490.4
Итоги по разделу 14 Материалы и оборудование в текущих ценах :
Итого Поз. 160-167 | [8 empty] | 67490.4
Накладные расходы 128%*0,94 ФОТ (от 0,00)
Сметная прибыль 83% ФОТ (от 0,00)
Итого c накладными и см. прибылью | [8 empty] | 67490.4
В том числе:
Материалы | [8 empty] | 67490.4
Итого по разделу 14 Материалы и оборудование в текущих ценах | [8 empty] | 67490.4
Раздел 15. Общестроительные работы
168 | ТЕР08-02-001-03 | Кладка из керамического одинарного полнотелого кирпича наружных стен средней сложности: при высоте этажа до 4м | 1 м3 кладки | 1 | 636.09 | 70.52 | 35.92 | 6.29 | 636.09 | 70.52 | 35.92 | 6.29 | 5.66 | 5.66 | 0.4 | 0.4
169 | ТЕРр65-30-03 | Разборка воздуховодов из листовой стали толщиной до 0,9 мм диаметром/периметром до: 495 мм /1550 мм | 100 м2 поверхности воздуховодов | 2 | 420.49 | 390.02 | 30.47 | 10.26 | 840.98 | 780.04 | 60.94 | 20.52 | 32.1 | 64.2 | 0.75 | 1.5
170 | ТЕР20-04-002-01 | Демонтаж калориферов массой: до 0,1 т КОЭФ. К ПОЗИЦИИ: Новый коэффициент ОЗП=0,4; ЭМ=0,4; ЗПМ=0,4; МАТ=0; ТЗ=0,4; ТЗМ=0,4 | 1 калорифер | 2 | 31.88 | 25.81 | 6.07 | 0.19 | 63.76 | 51.62 | 12.14 | 0.38 | 2.124 | 4.25 | 0.032 | 0.06
171 | ТЕРр65-32-02 | Демонтаж центробежных вентиляторов весом до: 0,12 т | 100 шт. | 0.03 | 10388.14 | 10295.91 | 92.23 | 31.05 | 311.64 | 308.88 | 2.76 | 0.93 | 847.4 | 25.42 | 2.27 | 0.07
172 | ТЕРр67-03-01 | Демонтаж кабеля | 100 м | 2.5 | 107.22 | 106.81 | 0.41 | 0.14 | 268.05 | 267.03 | 1.02 | 0.35 | 9.64 | 24.1 | 0.01 | 0.03
173 | ТЕР46-03-017-01 | Заделка отверстий, гнезд и борозд в перекрытиях железобетонных площадью до 0,1 м2 | 1 м3 заделки | 0.5 | 1845.83 | 634.89 | 19.91 |  | 922.92 | 317.45 | 9.96 |  | 55.16 | 27.58 | 0.24 | 0.12
Итого прямые затраты по разделу в ценах 2001г. | [8 empty] | 3043.44 | 1795.54 | 122.74 | 28.47 |  | 151.21 |  | 2.18
Итого прямые затраты по разделу с учетом коэффициентов к итогам | [8 empty] | 19720.17 | 14619.29 | 634 | 231.8 |  | 151.21 |  | 2.18
Накладные расходы | [8 empty] | 11537.34
Сметная прибыль | [8 empty] | 8197.21
Итоги по разделу 15 Общестроительные работы :
Итого Строительные работы | [8 empty] | 34120.49 |  |  |  |  | 127.11 |  | 2.15
Итого Монтажные работы | [8 empty] | 5334.23 |  |  |  |  | 24.1 |  | 0.03
Итого | [8 empty] | 39454.72 |  |  |  |  | 151.21 |  | 2.18
В том числе:
Материалы | [8 empty] | 4466.88
Машины и механизмы | [8 empty] | 634
ФОТ | [8 empty] | 14851.09
Накладные расходы | [8 empty] | 11537.34
Сметная прибыль | [8 empty] | 8197.21
Итого по разделу 15 Общестроительные работы | [8 empty] | 39454.72 |  |  |  |  | 151.21 |  | 2.18
Раздел 16. Пусконаладочные работы
174 | ТЕРп03-01-022-01 | Сети систем вентиляции и кондиционирования воздуха при количестве сечений до: 5 | 1 вентиляционная сеть | 6 | 192.46 | 192.46 |  |  | 1154.76 | 1154.76 |  |  | 10 | 60
Итого прямые затраты по разделу в ценах 2001г. | [8 empty] | 1154.76 | 1154.76 |  |  |  | 60
Итого прямые затраты по разделу с учетом коэффициентов к итогам | [8 empty] | 5681.42 | 5681.42 |  |  |  | 60
Накладные расходы | [8 empty] | 3471.35
Сметная прибыль | [8 empty] | 2272.57
Итоги по разделу 16 Пусконаладочные работы :
Итого Поз. 174 | [8 empty] | 1154.76 | 1154.76 |  |  |  | 60
Всего с учетом "ПНР ПЗ=4,92; ОЗП=4,92; ЭМ=4,92; ЗПМ=4,92; МАТ=4,92" | [8 empty] | 5681.42 | 5681.42 |  |  |  | 60
Накладные расходы 65%*0,94 ФОТ (от 5 681,42) | [8 empty] | 3471.35
Сметная прибыль 40% ФОТ (от 5 681,42) | [8 empty] | 2272.57
Итого c накладными и см. прибылью | [8 empty] | 11425.34 |  |  |  |  | 60
В том числе:
ФОТ | [8 empty] | 5681.42
Накладные расходы | [8 empty] | 3471.35
Сметная прибыль | [8 empty] | 2272.57
Итого по разделу 16 Пусконаладочные работы | [8 empty] | 11425.34 |  |  |  |  | 60
ИТОГИ ПО СМЕТЕ:
Итого прямые затраты по смете в ценах 2001г. | [8 empty] | 957502.32 | 16879.15 | 5077.01 | 1786.49 |  | 1297.83 |  | 105.91
Итого прямые затраты по смете с учетом коэффициентов к итогам | [8 empty] | 1527787.18 | 133709.42 | 28584.59 | 14545.57 |  | 1297.83 |  | 105.91
В том числе, справочно:
Стесненность ОЗП=15%; ЭМ=15%; ЗПМ=15% (Поз. 1, 3, 5-6, 8-10, 12, 14, 16, 32, 34-35, 37-38, 40, 42-43, 45, 61, 63-64, 66-68, 70-71, 88, 90-91, 93-95, 97-98, 100, 147-149, 151-152, 154, 156-157, 170, 73, 102, 158, 168-169, 171, 173, 118-121, 146, 122-132, 172) | [8 empty] | 3120.21 | 2358.66 | 761.55 | 267.97
Перевод в цены 2009г.3кв. ОЗП=7,08; ЭМ-ЗПМ=3,71; ЗПМ=7,08; МАТ=3,97 (Поз. 1, 3, 5-6, 8-10, 12, 14, 16, 32, 34-35, 37-38, 40, 42-43, 45, 61, 63-64, 66-68, 70-71, 88, 90-91, 93-95, 97-98, 100, 147-149, 151-152, 154, 156-157, 170, 4, 7, 11, 13, 15, 17, 33, 36, 39, 41, 44, 46, 62, 65, 69, 72, 89, 92, 96, 99, 101, 150, 153, 155, 73, 102, 158, 74, 103, 159, 168-169, 171, 173, 118-121, 146, 122-132, 172) | [8 empty] | 562637.99 | 109944.94 | 22746.03 | 12491.12
ПНР ПЗ=4,92; ОЗП=4,92; ЭМ=4,92; ЗПМ=4,92; МАТ=4,92 (Поз. 174) | [8 empty] | 4526.66 | 4526.66
Накладные расходы | [8 empty] | 144047.85
В том числе, справочно:
65%*0,94 ФОТ (от 5681,42) (Поз. 174) | [8 empty] | 3471.35
74%*0,94 ФОТ (от 9040,66) (Поз. 169, 171) | [8 empty] | 6288.68
80%*0,94 ФОТ (от 4900,07) (Поз. 118-121, 133-146) | [8 empty] | 3684.85
85%*0,94 ФОТ (от 2176,96) (Поз. 172) | [8 empty] | 1739.39
95%*0,94 ФОТ (от 36853,03) (Поз. 122-132) | [8 empty] | 32909.76
100%*0,9 * 0,94 ФОТ (от 2743,92) (Поз. 73, 102, 158) | [8 empty] | 2321.36
110%*0,9 * 0,94 ФОТ (от 2584,7) (Поз. 173) | [8 empty] | 2405.32
122%*0,9 * 0,94 ФОТ (от 625,38) (Поз. 168) | [8 empty] | 645.47
128%*0,9 * 0,94 ФОТ (от 83648,85) (Поз. 1, 3, 5-6, 8-10, 12, 14, 16, 32, 34-35, 37-38, 40, 42-43, 45, 61, 63-64, 66-68, 70-71, 88, 90-91, 93-95, 97-98, 100, 147-149, 151-152, 154, 156-157, 170) | [8 empty] | 90581.67
Сметная прибыль | [8 empty] | 97712.48
В том числе, справочно:
40% ФОТ (от 5681,42) (Поз. 174) | [8 empty] | 2272.57
50% ФОТ (от 9040,66) (Поз. 169, 171) | [8 empty] | 4520.33
60% ФОТ (от 4900,07) (Поз. 118-121, 133-146) | [8 empty] | 2940.04
65% ФОТ (от 39029,99) (Поз. 122-132, 172) | [8 empty] | 25369.49
70%*0,85 ФОТ (от 5328,62) (Поз. 73, 102, 158, 173) | [8 empty] | 3170.53
80%*0,85 ФОТ (от 625,38) (Поз. 168) | [8 empty] | 425.26
83%*0,85 ФОТ (от 83648,85) (Поз. 1, 3, 5-6, 8-10, 12, 14, 16, 32, 34-35, 37-38, 40, 42-43, 45, 61, 63-64, 66-68, 70-71, 88, 90-91, 93-95, 97-98, 100, 147-149, 151-152, 154, 156-157, 170) | [8 empty] | 59014.26
Итого | [8 empty] | 1769547.51 |  |  |  |  | 1297.83 |  | 105.91
Непредвиденные расходы 2% | [8 empty] | 35390.95
Итого с непредвиденными | [8 empty] | 1804938.46
НДС 18% | [8 empty] | 324888.9228
ВСЕГО по смете | [8 empty] | 2129827.3828 |  |  |  |  | 1297.83 |  | 105.91
Составил Прокопович Т.В.
Проверил