## тех.задание
приложение № 4 к документации об аукционе
Требования к оборудованию, техническим характеристикам лифта
| параметры | характеристики
1 | Тип лифта | Пассажирский (ПП- 0601 Щ, Е30)
2 | Назначение лифта | Лифт пассажирский
3 | грузоподъемность, кг | 630
4 | Скорость движения кабины, м/с | 1
5 | Количество этажей/остановок | 5
6 | Высота подъема, м | 12.75
7 | двери | автоматические
8 | Дверной проем, мм | 700 х 2000
9 | Внутренние размеры шахты (ширина х глубина), мм | 1600 х 2020
10 | Тип шахты | глухая
11 | Внутренний размер кабины (Ш х Г х В), мм | 1040х1380х2100
12 | Тип кабины | непроходная
13 | Расположение машинного помещения | вверху
14 | Двери шахты | Металл, ТЛКП
15 | Обрамления дверей шахты | Металл, ТЛКП
16 | Толщина передней стенки, мм | 400
17 | Требования к огнестойкости | Е-30

## Замена
СОГЛАСОВАНО: | [7 empty] | УТВЕРЖДАЮ:
_____________________________ | [7 empty] | _____________________________
" _____ " ________________ 200_ г. | [7 empty] | "______ " _______________200_ г.
(наименование стройки)
ЛОКАЛЬНЫЙ СМЕТНЫЙ РАСЧЕТ №
(локальная смета)
на замену лифтов г/п 500-630 кг на 5 остановок, отработавших нормативный срок, МУЗ ГП №3, ул. Серпуховская,11А
(наименование работ и затрат, наименование объекта)
Основание: чертежи №
| Сметная стоимость монтажных работ _______________________________________________________________________________________________ |  | ___________________________1201,684 |  | тыс.руб.
| Средства на оплату труда _______________________________________________________________________________________________ |  | ___________________________132,528 |  | тыс.руб.
| Сметная трудоемкость _______________________________________________________________________________________________ |  | _______________________________________________________________________________________________1488,25 |  | чел.час
Составлен(а) в текущих (прогнозных) ценах по состоянию на 1 кв._2009_ г.
№ пп | Шифр и номер позиции норматива | Наименование работ и затрат, единица измерения | Количество | Стоимость единицы, руб. |  | Общая стоимость, руб. |  |  | Затраты труда рабочих, чел.-ч, не занятых обслуживанием машин
|  |  |  | всего | эксплуатации машин | Всего | оплаты труда | эксплуатация машин
|  |  |  | оплаты труда | в т.ч. оплаты труда |  |  | в т.ч. оплаты труда | на единицу | всего
1 | 2 | 3 | 4 | 5 | 6 | 7 | 8 | 9 | 10 | 11
Раздел 1. Новый Раздел
1 | ТЕРмр41-01-002-05 | Замена лифтовой лебедки, количество лифтов в подъезде: 1 (шт.) НР, (3524,45 руб.): 80%*0,846 от ФОТ (5207,52 руб.) СП, (3124,51 руб.): 60% от ФОТ (5207,52 руб.) | 1 | 1084,16 726,42 | 335,95 41,65 | 1084.16 | 726.42 | 335,95 41,65 | 58.3 | 58.3
2 | ТЕРмр41-01-004-03 | Замена купе кабины лифта грузоподъемностью свыше 400 кг: без доработки рамы пола (1 кабина) НР, (5019,86 руб.): 80%*0,846 от ФОТ (7417,05 руб.) СП, (4450,23 руб.): 60% от ФОТ (7417,05 руб.) | 1 | 1147,64 1093,96 | 20.86 | 1147.64 | 1093.96 | 20.86 | 83.7 | 83.7
3 | ТЕРмр41-01-005-02 | Замена двери шахты, грузоподъемность лифта, кг: свыше 500 (1 дверь) НР, (10676,54 руб.): 80%*0,846 от ФОТ (15775,03 руб.) СП, (9465,02 руб.): 60% от ФОТ (15775,03 руб.) | 5 | 493,33 465,34 | 14.03 | 2466.65 | 2326.7 | 70.15 | 35.2 | 176
4 | ТЕРмр41-01-007-01 | Замена системы управления лифта на 9 этажей, при количестве лифтов в подъезде: 1, одиночная работа (1 система управления) НР, (9835,75 руб.): 80%*0,846 от ФОТ (14532,73 руб.) СП, (8719,64 руб.): 60% от ФОТ (14532,73 руб.) | 1 | 2434,45 2128,42 | 242,18 15,05 | 2434.45 | 2128.42 | 242,18 15,05 | 161 | 161
4.1 | ТЕРмр41-01-007-06 | Добавлять или исключать на каждый этаж сверх или менее 9-ти к расценкам с 41-01-007-01 по 41-01-007-05 (1 этаж) НР, (-1963,6 руб.): 80%*0,846 от ФОТ (-2901,3 руб.) СП, (-1740,78 руб.): 60% от ФОТ (-2901,3 руб.) | -4 | 111,89 106,98 | 1.7 | -447.56 | -427.92 | -6.8 | 8.28 | -33.12
5 | ТЕРмр41-01-009-01 | Замена тягового каната (1 канат) НР, (7317,88 руб.): 80%*0,846 от ФОТ (10812,47 руб.) СП, (6487,48 руб.): 60% от ФОТ (10812,47 руб.) | 4 | 410,65 398,69 |  | 1642.6 | 1594.76 |  | 27.9 | 111.6
6 | ТЕРмр41-01-009-02 | Замена устройства стяжки канатов (1 устройство) НР, (1019,8 руб.): 80%*0,846 от ФОТ (1506,79 руб.) СП, (904,07 руб.): 60% от ФОТ (1506,79 руб.) | 1 | 228,91 222,24 |  | 228.91 | 222.24 |  | 16 | 16
7 | ТЕРмр41-01-009-03 | Замена ограничителя скорости (1 ограничитель) НР, (538,58 руб.): 80%*0,846 от ФОТ (795,77 руб.) СП, (477,46 руб.): 60% от ФОТ (795,77 руб.) | 1 | 121,73 117,37 | 0.84 | 121.73 | 117.37 | 0.84 | 8.45 | 8.45
8 | ТЕРмр41-01-009-04 | Замена каната ограничителя скорости (1 канат) НР, (735,15 руб.): 80%*0,846 от ФОТ (1086,22 руб.) СП, (651,73 руб.): 60% от ФОТ (1086,22 руб.) | 1 | 165,02 160,21 |  | 165.02 | 160.21 |  | 12.4 | 12.4
9 | ТЕРмр41-01-009-05 | Замена натяжного устройства каната ограничителя скорости (1 устройство) НР, (461,86 руб.): 80%*0,846 от ФОТ (682,41 руб.) СП, (409,45 руб.): 60% от ФОТ (682,41 руб.) | 1 | 103,67 100,65 |  | 103.67 | 100.65 |  | 7.79 | 7.79
10 | ТЕРмр41-01-010-03 | Замена устройства вводного, количество лифтов в подъезде: 1 (1 устройство) НР, (309,46 руб.): 80%*0,846 от ФОТ (457,24 руб.) СП, (274,34 руб.): 60% от ФОТ (457,24 руб.) | 1 | 69,46 67,44 |  | 69.46 | 67.44 |  | 5.04 | 5.04
11 | ТЕРмр41-01-012-01 | Замена аппарата вызывного: работа лифта одиночная (1 аппарат) НР, (2053,45 руб.): 80%*0,846 от ФОТ (3034,05 руб.) СП, (1820,43 руб.): 60% от ФОТ (3034,05 руб.) | 5 | 92,19 89,50 |  | 460.95 | 447.5 |  | 6.77 | 33.85
12 | ТЕРмр41-01-012-03 | Замена аппарата приказного, количество лифтов в подъезде - 1 (1 аппарат) НР, (1215,64 руб.): 80%*0,846 от ФОТ (1796,16 руб.) СП, (1077,7 руб.): 60% от ФОТ (1796,16 руб.) | 1 | 272,87 264,92 |  | 272.87 | 264.92 |  | 19.8 | 19.8
13 | ТЕРмр41-01-012-04 | Замена поста "Ревизия" (1 пост) НР, (459,24 руб.): 80%*0,846 от ФОТ (678,54 руб.) СП, (407,12 руб.): 60% от ФОТ (678,54 руб.) | 1 | 103,08 100,08 |  | 103.08 | 100.08 |  | 7.48 | 7.48
14 | ТЕРмр41-01-014-01 | Замена балки дверей кабины (1 балка) НР, (749,7 руб.): 80%*0,846 от ФОТ (1107,72 руб.) СП, (664,63 руб.): 60% от ФОТ (1107,72 руб.) | 1 | 168,28 163,38 |  | 168.28 | 163.38 |  | 12.5 | 12.5
15 | ТЕРмр41-01-024-01 | Замена металлического каркаса кабины (1 каркас) НР, (1915,88 руб.): 80%*0,846 от ФОТ (2830,79 руб.) СП, (1698,47 руб.): 60% от ФОТ (2830,79 руб.) | 1 | 437,92 417,52 | 7.87 | 437.92 | 417.52 | 7.87 | 26.56 | 26.56
16.1 | ТЕРмр41-01-025-03 | Выверка четырехплечевого балансира кабины: со снятием нагрузки (1 балансир) НР, (403,67 руб.): 80%*0,846 от ФОТ (596,44 руб.) СП, (357,86 руб.): 60% от ФОТ (596,44 руб.) | 1 | 90,61 87,97 |  | 90.61 | 87.97 |  | 7.24 | 7.24
17 | ТЕРмр41-01-026-01 | Замена рамки слабины подъемных канатов (1 рамка) НР, (179,51 руб.): 80%*0,846 от ФОТ (265,23 руб.) СП, (159,14 руб.): 60% от ФОТ (265,23 руб.) | 1 | 40,29 39,12 |  | 40.29 | 39.12 |  | 3.22 | 3.22
18 | ТЕРмр41-01-027-01 | Замена клиньев ловителей лифта, скорость движения кабины, м/с: до 1, мгновенного действия (1 компл. клиньев) НР, (1043,42 руб.): 80%*0,846 от ФОТ (1541,7 руб.) СП, (925,02 руб.): 60% от ФОТ (1541,7 руб.) | 1 | 234,21 227,39 |  | 234.21 | 227.39 |  | 17.6 | 17.6
19 | ТЕРмр41-01-029-03 | Замена: обрамления дверного проема кабины (1 обрамление) НР, (2637,13 руб.): 80%*0,846 от ФОТ (3896,47 руб.) СП, (2337,88 руб.): 60% от ФОТ (3896,47 руб.) | 5 | 118,39 114,94 |  | 591.95 | 574.7 |  | 9.46 | 47.3
20 | ТЕРмр41-01-030-02 | Замена противовеса при подвеске: четырехканатной (1 противовес) НР, (1413,37 руб.): 80%*0,846 от ФОТ (2088,31 руб.) СП, (1252,99 руб.): 60% от ФОТ (2088,31 руб.) | 1 | 321,93 308,01 | 4.68 | 321.93 | 308.01 | 4.68 | 23.84 | 23.84
21 | ТЕРмр41-01-033-01 | Замена электропроводки освещения шахты (1 этаж) НР, (769,3 руб.): 80%*0,846 от ФОТ (1136,67 руб.) СП, (682 руб.): 60% от ФОТ (1136,67 руб.) | 5 | 34,54 33,53 |  | 172.7 | 167.65 |  | 2.76 | 13.8
22 | ТЕРмр41-01-034-01 | Снятие силовой электропроводки машинного помещения (1 провод) НР, (278,99 руб.): 80%*0,846 от ФОТ (412,22 руб.) СП, (247,33 руб.): 60% от ФОТ (412,22 руб.) | 10 | 6,26 6,08 |  | 62.6 | 60.8 |  | 0.5 | 5
23 | ТЕРмр41-01-034-02 | Прокладка проводов силовой электропроводки в трубах (1 м провода) НР, (833,81 руб.): 80%*0,846 от ФОТ (1231,99 руб.) СП, (739,19 руб.): 60% от ФОТ (1231,99 руб.) | 27 | 6,93 6,73 |  | 187.11 | 181.71 |  | 0.54 | 14.58
24 | ТЕРмр41-01-034-03 | Подключение проводов электропроводки (1 провод) НР, (178,04 руб.): 80%*0,846 от ФОТ (263,06 руб.) СП, (157,84 руб.): 60% от ФОТ (263,06 руб.) | 10 | 4 3,88 |  | 40 | 38.8 |  | 0.3 | 3
25 | ТЕРмр41-01-035-08 | Снятие электропроводки, проложенной в трубах (1 этаж) НР, (312,26 руб.): 80%*0,846 от ФОТ (461,38 руб.) СП, (276,83 руб.): 60% от ФОТ (461,38 руб.) | 5 | 14,02 13,61 |  | 70.1 | 68.05 |  | 1.12 | 5.6
26 | ТЕРмр41-01-035-09 | Заготовка проводов (1 м) НР, (15950,34 руб.): 80%*0,846 от ФОТ (23567,28 руб.) СП, (14140,37 руб.): 60% от ФОТ (23567,28 руб.) | 1100 | 3,25 3,16 |  | 3575 | 3476 |  | 0.26 | 286
27 | ТЕРмр41-01-035-10 | Заготовка жгута (до 10 жил) (1 погон. метр) НР, (414,36 руб.): 80%*0,846 от ФОТ (612,23 руб.) СП, (367,34 руб.): 60% от ФОТ (612,23 руб.) | 15 | 6,2 6,02 |  | 93 | 90.3 |  | 0.44 | 6.6
28 | ТЕРмр41-01-035-11 | Установка струны (несущего троса) (1 струна) НР, (106,73 руб.): 80%*0,846 от ФОТ (157,7 руб.) СП, (94,62 руб.): 60% от ФОТ (157,7 руб.) | 1 | 23,96 23,26 |  | 23.96 | 23.26 |  | 1.8 | 1.8
29 | ТЕРмр41-01-035-12 | Прокладка жгута электропроводки: по шахте (1 этаж) НР, (160,14 руб.): 80%*0,846 от ФОТ (236,62 руб.) СП, (141,97 руб.): 60% от ФОТ (236,62 руб.) | 5 | 7,19 6,98 |  | 35.95 | 34.9 |  | 0.54 | 2.7
30 | ТЕРмр41-01-035-13 | Прокладка жгута электропроводки: в трубах к шкафу управления (1 погон. метр) НР, (296,43 руб.): 80%*0,846 от ФОТ (437,99 руб.) СП, (262,79 руб.): 60% от ФОТ (437,99 руб.) | 10 | 6,65 6,46 |  | 66.5 | 64.6 |  | 0.5 | 5
31 | ТЕРмр41-01-035-16 | Подсоединение проводов к: электрическим аппаратам, установленным в шахте и приямке лифта (1 аппарат) НР, (189,74 руб.): 80%*0,846 от ФОТ (280,35 руб.) СП, (168,21 руб.): 60% от ФОТ (280,35 руб.) | 5 | 8,52 8,27 |  | 42.6 | 41.35 |  | 0.64 | 3.2
32 | ТЕРмр41-01-035-18 | Прозвонка электропроводки от шкафа управления до распаянной коробки: центральной (1 коробка) НР, (73,51 руб.): 80%*0,846 от ФОТ (108,62 руб.) СП, (65,17 руб.): 60% от ФОТ (108,62 руб.) | 1 | 16,5 16,02 |  | 16.5 | 16.02 |  | 1.24 | 1.24
33 | ТЕРмр41-01-035-19 | Прозвонка электропроводки от шкафа управления до распаянной коробки: этажной (1 коробка) НР, (177,82 руб.): 80%*0,846 от ФОТ (262,73 руб.) СП, (157,64 руб.): 60% от ФОТ (262,73 руб.) | 5 | 7,98 7,75 |  | 39.9 | 38.75 |  | 0.6 | 3
34 | ТЕРмр41-01-036-01 | Замена подвесного кабеля (1 кабель) НР, (2135,53 руб.): 80%*0,846 от ФОТ (3155,34 руб.) СП, (1893,2 руб.): 60% от ФОТ (3155,34 руб.) | 3 | 159,78 155,13 |  | 479.34 | 465.39 |  | 11.34 | 34.02
35 | ТЕРмр41-02-001-01 | Выверка направляющих кабины (противовеса), длиной 2 м (1 направляющая длиной 2м) НР, (4991,59 руб.): 80%*0,846 от ФОТ (7375,28 руб.) СП, (4425,17 руб.): 60% от ФОТ (7375,28 руб.) | 4 | 280,11 271,95 |  | 1120.44 | 1087.8 |  | 20.1 | 80.4
36 | ТЕРмр41-02-001-02 | На каждые последующие 2 м высоты подъема лифта добавлять к расценке 41-02-001-01 (2 м высоты подъема) НР, (5229,61 руб.): 80%*0,846 от ФОТ (7726,96 руб.) СП, (4636,18 руб.): 60% от ФОТ (7726,96 руб.) | 27 | 43,48 42,21 |  | 1173.96 | 1139.67 |  | 3.12 | 84.24
37 | ТЕРмр41-02-001-03 | Очистка и промывка направляющих кабины (противовеса) длиной 2 м (1 направляющая длиной 2м) НР, (1569,15 руб.): 80%*0,846 от ФОТ (2318,49 руб.) СП, (1391,09 руб.): 60% от ФОТ (2318,49 руб.) | 4 | 88,05 85,49 |  | 352.2 | 341.96 |  | 6.7 | 26.8
38 | ТЕРмр41-02-001-04 | На каждые последующие 2 м высоты подъема лифта добавлять к расценке 41-02-001-03 (2 м высоты подъема) НР, (1201,78 руб.): 80%*0,846 от ФОТ (1775,68 руб.) СП, (1065,41 руб.): 60% от ФОТ (1775,68 руб.) | 27 | 9,99 9,70 |  | 269.73 | 261.9 |  | 0.76 | 20.52
39 | ТЕРмр41-02-011-01 | Установка подлебедочной рамы (1 рама) НР, (238,52 руб.): 80%*0,846 от ФОТ (352,42 руб.) СП, (211,45 руб.): 60% от ФОТ (352,42 руб.) | 1 | 54,81 51,98 | 1.27 | 54.81 | 51.98 | 1.27 | 3.8 | 3.8
39.1 | ТЕРмр41-02-012-01 | Установка шунта: точной остановки кабины (1 шунт) НР, (334,52 руб.): 80%*0,846 от ФОТ (494,26 руб.) СП, (296,56 руб.): 60% от ФОТ (494,26 руб.) | 5 | 15,02 14,58 |  | 75.1 | 72.9 |  | 1.2 | 6
40 | ТЕРмр41-02-012-02 | Установка шунта: замедления движения кабины (1 шунт) НР, (3766,41 руб.): 80%*0,846 от ФОТ (5565,02 руб.) СП, (3339,01 руб.): 60% от ФОТ (5565,02 руб.) | 10 | 84,54 82,08 |  | 845.4 | 820.8 |  | 6 | 60
41 | ТЕРмр41-04-003-01 | Балансировка системы "кабина-противовес" (1 система) НР, (939,49 руб.): 80%*0,846 от ФОТ (1388,14 руб.) СП, (832,88 руб.): 60% от ФОТ (1388,14 руб.) | 1 | 213,22 204,74 | 2.34 | 213.22 | 204.74 | 2.34 | 14.4 | 14.4
Итого по разделу 1 Новый Раздел | [5 empty] | 306511.82 |  |  |  | 1488.25
ИТОГИ ПО СМЕТЕ:
Итого прямые затраты по смете в ценах 2001г. | [5 empty] | 20748.94 | 19490.17 | 679,34 56,70 |  | 1488.25
Итого прямые затраты по смете с учетом коэффициентов к итогам | [5 empty] | 137300.35 | 132143.35 | 2694,42 384,43 |  | 1488.25
Накладные расходы | [5 empty] | 89694.8
Сметная прибыль | [5 empty] | 79516.67
Итоги по смете:
Итого Поз. 1-4.1, 5-15, 16.1, 17-39.1, 40-41 | [5 empty] | 20748.94 | 19490.17 | 679,34 56,70 |  | 1488.25
Всего с учетом "Перевод в цены 2009 года 1 квартал ОЗП=6,78; ЭМ-ЗПМ=3,71; ЗПМ=6,78; МАТ=4,25" | [5 empty] | 137300.35 | 132143.35 | 2694,42 384,43 |  | 1488.25
Накладные расходы 80%*0,846 ФОТ (от 132 527,78) | [5 empty] | 89694.8
Сметная прибыль 60% ФОТ (от 132 527,78) | [5 empty] | 79516.67
Итого c накладными и см. прибылью | [5 empty] | 306511.82 |  |  |  | 1488.25
В том числе:
Материалы | [5 empty] | 2462.58
Машины и механизмы | [5 empty] | 2694.42
ФОТ | [5 empty] | 132527.78
Накладные расходы | [5 empty] | 89694.8
Сметная прибыль | [5 empty] | 79516.67
Пассажирский лифт ПП-0601 1 шт. х 711864,41 руб. | [5 empty] | 711864.41
Итого с учетом доп. затрат в тек ценах | [5 empty] | 1018376.23
НДС 18% | [5 empty] | 183307.72
ВСЕГО по смете | [5 empty] | 1201683.95 |  |  |  | 1488.25
|  |  | Составил | Хомутова А.Н.
|  |  | Проверил | Заморин А.Т.

## ПНР
СОГЛАСОВАНО: | [7 empty] | УТВЕРЖДАЮ:
_____________________________ | [7 empty] | _____________________________
" _____ " ________________ 200_ г. | [7 empty] | "______ " _______________200_ г.
(наименование стройки)
ЛОКАЛЬНЫЙ СМЕТНЫЙ РАСЧЕТ №
(локальная смета)
на пусконаладочные работы пассажирских лифтов г/п 630 кг на 5 остановок, МУЗ ГП №3, ул. Серпуховская,11А
(наименование работ и затрат, наименование объекта)
Основание: чертежи №
| Сметная стоимость прочих _______________________________________________________________________________________________ |  | ___________________________164,481 |  | тыс.руб.
| Средства на оплату труда _______________________________________________________________________________________________ |  | ___________________________69,314 |  | тыс.руб.
| Сметная трудоемкость _______________________________________________________________________________________________ |  | _______________________________________________________________________________________________790 |  | чел.час
Составлен(а) в текущих (прогнозных) ценах по состоянию на 1 кв._2009_ г.
№ пп | Шифр и номер позиции норматива | Наименование работ и затрат, единица измерения | Количество | Стоимость единицы, руб. |  | Общая стоимость, руб. |  |  | Затраты труда рабочих, чел.-ч, не занятых обслуживанием машин
|  |  |  | всего | эксплуатации машин | Всего | оплаты труда | эксплуатация машин
|  |  |  | оплаты труда | в т.ч. оплаты труда |  |  | в т.ч. оплаты труда | на единицу | всего
1 | 2 | 3 | 4 | 5 | 6 | 7 | 8 | 9 | 10 | 11
Раздел 1. Новый Раздел
1 | ТЕРп01-14-026-01 | Лифт пассажирский для административных зданий на 10 остановок, грузоподъемность до 1000 кг, скорость движения кабины, м/с: 1 (лифт) НР, (47068,6 руб.): 65%*0,94 от ФОТ (77035,35 руб.) СП, (30814,14 руб.): 40% от ФОТ (77035,35 руб.) | 1 | 16390,5 16390,50 |  | 16390.5 | 16390.5 |  | 878 | 878
2 | ТЕРп01-14-026-04 | При изменении количества остановок уменьшать или добавлять: к норме 01-14-026-01 (остановка) НР, (-4717,63 руб.): 65%*0,94 от ФОТ (-7721,16 руб.) СП, (-3088,46 руб.): 40% от ФОТ (-7721,16 руб.) | -5 | 328,56 328,56 |  | -1642.8 | -1642.8 |  | 17.6 | -88
Итого по разделу 1 Новый Раздел | [5 empty] | 139390.84 |  |  |  | 790
ИТОГИ ПО СМЕТЕ:
Итого прямые затраты по смете в ценах 2001г. | [5 empty] | 14747.7 | 14747.7 |  |  | 790
Итого прямые затраты по смете с учетом коэффициентов к итогам | [5 empty] | 69314.19 | 69314.19 |  |  | 790
Накладные расходы | [5 empty] | 42350.97
Сметная прибыль | [5 empty] | 27725.68
Итоги по смете:
Итого Поз. 1-2 | [5 empty] | 14747.7 | 14747.7 |  |  | 790
Всего с учетом "Перевод в цены 2009 года 1 квартал ОЗП=4,7" | [5 empty] | 69314.19 | 69314.19 |  |  | 790
Накладные расходы 65%*0,94 ФОТ (от 69 314,19) | [5 empty] | 42350.97
Сметная прибыль 40% ФОТ (от 69 314,19) | [5 empty] | 27725.68
Итого c накладными и см. прибылью | [5 empty] | 139390.84 |  |  |  | 790
В том числе:
ФОТ | [5 empty] | 69314.19
Накладные расходы | [5 empty] | 42350.97
Сметная прибыль | [5 empty] | 27725.68
НДС 18% | [5 empty] | 25090.35
ВСЕГО по смете | [5 empty] | 164481.19 |  |  |  | 790
|  |  | Составил | Хомутова А.Н.
|  |  | Проверил | Заморин А.Т.

## Общестрой
СОГЛАСОВАНО: | [7 empty] | УТВЕРЖДАЮ:
_____________________________ | [7 empty] | _____________________________
" _____ " ________________ 200_ г. | [7 empty] | "______ " _______________200_ г.
(наименование стройки)
ЛОКАЛЬНЫЙ СМЕТНЫЙ РАСЧЕТ №
(локальная смета)
на общестроительные работы / пассажирский лифт г/п 630 кг на 5 остановок, МУЗ ГП №3, ул. Серпуховская,11А
(наименование работ и затрат, наименование объекта)
Основание: чертежи №
| Сметная стоимость _______________________________________________________________________________________________ |  | ___________________________140,324 |  | тыс.руб.
| строительных работ _______________________________________________________________________________________________ |  | _______________________________________________________________________________________________93,816 |  | тыс.руб.
| монтажных работ _______________________________________________________________________________________________ |  | _______________________________________________________________________________________________25,103 |  | тыс.руб.
| Средства на оплату труда _______________________________________________________________________________________________ |  | ___________________________16,845 |  | тыс.руб.
| Сметная трудоемкость _______________________________________________________________________________________________ |  | _______________________________________________________________________________________________172,52 |  | чел.час
Составлен(а) в текущих (прогнозных) ценах по состоянию на 1 кв._2009_ г.
№ пп | Шифр и номер позиции норматива | Наименование работ и затрат, единица измерения | Количество | Стоимость единицы, руб. |  | Общая стоимость, руб. |  |  | Затраты труда рабочих, чел.-ч, не занятых обслуживанием машин
|  |  |  | всего | эксплуатации машин | Всего | оплаты труда | эксплуатация машин
|  |  |  | оплаты труда | в т.ч. оплаты труда |  |  | в т.ч. оплаты труда | на единицу | всего
1 | 2 | 3 | 4 | 5 | 6 | 7 | 8 | 9 | 10 | 11
Раздел 1. Новый Раздел
1 | ТЕР09-04-014-01 | Установка металлических дверей с площадью дверного проема: до 2,5 м2 (1 м2 проема) НР, (309,62 руб.): 90%*0,94 от ФОТ (365,98 руб.) СП, (311,08 руб.): 85% от ФОТ (365,98 руб.) | 1.9 | 88,24 28,41 | 14.89 | 167.66 | 53.98 | 28.29 | 2.1 | 3.99
Н | 1. 101-9411 | Скобяные изделия, (компл) | 0
Н | 2. 201-9316 | Блоки дверные металлические (марка по проекту), (м2) | 1 1,9
2 | Прайс-лист | Стоимость металлических противопожарных дверей (шт.) | 1 | 6500 |  | 6500
3 | ТЕР06-01-001-01 | Устройство бетонной подготовки (100 м3 бетона, бутобетона и железобетона в деле) НР, (30,51 руб.): 105%*0,94 от ФОТ (30,91 руб.) СП, (20,09 руб.): 65% от ФОТ (30,91 руб.) | 0.002 | 42570,18 1994,40 | 1652,8 282,96 | 85.14 | 3.99 | 3,31 0,57 | 180 | 0.36
4 | ТЕР06-01-001-13 | Устройство фундаментов-столбов: бетонных (100 м3 бетона, бутобетона и железобетона в деле) КОЭФ. К ПОЗИЦИИ: Новый коэффициент ПЗ=0,7; ОЗП=0,7; ЭМ=0,7; ЗПМ=0,7; МАТ=0; ТЗ=0,7; ТЗМ=0,7 НР, (1416,73 руб.): 105%*0,94 от ФОТ (1435,39 руб.) СП, (933 руб.): 65% от ФОТ (1435,39 руб.) | 0.04 | 6374,1 5088,20 | 1285,89 204,51 | 254.96 | 203.53 | 51,43 8,18 | 418.782 | 16.75
5 | ТЕР06-01-015-01 | Установка анкерных болтов: в готовые гнезда с заделкой длиной до 1 м (1 т) НР, (3492,35 руб.): 105%*0,94 от ФОТ (3538,35 руб.) СП, (2299,93 руб.): 65% от ФОТ (3538,35 руб.) | 0.13125 | 15220,11 3972,28 | 56,49 3,93 | 1997.64 | 521.36 | 7,41 0,52 | 315.01 | 41.35
6 | ТЕР06-01-015-07 | Установка закладных деталей весом: до 4 кг (1 т) НР, (747,01 руб.): 105%*0,94 от ФОТ (756,85 руб.) СП, (491,95 руб.): 65% от ФОТ (756,85 руб.) | 0.04 | 9665,26 2788,39 | 32,97 2,36 | 386.61 | 111.54 | 1,32 0,09 | 215.82 | 8.63
7 | ТЕР46-03-010-01 | Пробивка в бетонных стенах и полах толщиной 100 мм отверстий площадью до 20 см2 (100 отверстий) НР, (835,23 руб.): 110%*0,94 от ФОТ (807,77 руб.) СП, (565,44 руб.): 70% от ФОТ (807,77 руб.) | 0.45 | 891,72 205,25 | 686,47 59,51 | 401.27 | 92.36 | 308,91 26,78 | 15.17 | 6.83
8 | ТЕР09-03-039-04 | Демонтаж существующих металлических стаканов в шахте (1 т конструкций) КОЭФ. К ПОЗИЦИИ: Новый коэффициент ПЗ=0,7; ОЗП=0,7; ЭМ=0,7; ЗПМ=0,7; МАТ=0; ТЗ=0,7; ТЗМ=0,7 НР, (156,48 руб.): 90%*0,94 от ФОТ (184,96 руб.) СП, (157,22 руб.): 85% от ФОТ (184,96 руб.) | 0.028 | 1053,81 972,61 | 81,2 1,32 | 29.51 | 27.24 | 2,27 0,04 | 76.223 | 2.13
Н | 1. 201-9002 | Конструкции стальные, (т) | 0 | 7793.05
9 | ТЕР09-03-039-04 | Монтаж опорных стаканов (1 т конструкций) НР, (225,82 руб.): 90%*0,94 от ФОТ (266,93 руб.) СП, (226,89 руб.): 85% от ФОТ (266,93 руб.) | 0.0283 | 1910,5 1389,44 | 116 1,89 | 54.07 | 39.32 | 3,28 0,05 | 108.89 | 3.08
Н | 1. 201-9002 | Конструкции стальные, (т) | 1 0,0283 | 7793.05 |  | 220.54
10 | ТЕР09-03-039-04 | Монтаж скоб в приямке (1 т конструкций) НР, (6,6 руб.): 90%*0,94 от ФОТ (7,8 руб.) СП, (6,63 руб.): 85% от ФОТ (7,8 руб.) | 0.00083 | 1910,5 1389,44 | 116 1,89 | 1.59 | 1.15 | 0.1 | 108.89 | 0.09
Н | 1. 201-9002 | Конструкции стальные, (т) | 1 0,00083 | 7793.05 |  | 6.47
11 | СЦМ-201-9002 | Конструкции стальные (т) | 0.02913 | 7793.05 |  | 227.01
12 | ТЕРр57-10-02 | Заделка выбоин в полах цементных площадью до: 0,5 м2 (100 мест) НР, (434,35 руб.): 80%*0,94 от ФОТ (577,59 руб.) СП, (392,76 руб.): 68% от ФОТ (577,59 руб.) | 0.1 | 1276,38 842,60 | 67,57 9,30 | 127.64 | 84.26 | 6,76 0,93 | 69.35 | 6.94
13 | ТЕРр67-09-01 | Смена выключателей (100 шт.) НР, (33,75 руб.): 85%*0,94 от ФОТ (42,24 руб.) СП, (27,46 руб.): 65% от ФОТ (42,24 руб.) | 0.02 | 1161,37 311,37 |  | 23.23 | 6.23 |  | 24.1 | 0.48
14 | ТЕРр67-08-01 | Смена светильников : с лампами накаливания (100 шт.) НР, (528,39 руб.): 85%*0,94 от ФОТ (661,32 руб.) СП, (429,86 руб.): 65% от ФОТ (661,32 руб.) | 0.08 | 9847,11 1218,89 | 1,22 0,41 | 787.77 | 97.51 | 0,1 0,03 | 89.1 | 7.13
15 | ТЕРр67-03-01 | Демонтаж электропроводки освещения (100 м) НР, (235,38 руб.): 85%*0,94 от ФОТ (294,59 руб.) СП, (191,48 руб.): 65% от ФОТ (294,59 руб.) | 0.40625 | 107,22 106,81 | 0,41 0,14 | 43.56 | 43.39 | 0,17 0,06 | 9.64 | 3.92
16 | ТЕРм08-02-149-01 | Провода, подвешиваемые на тросе, масса 1 м, кг, до: 1 (100 м провода) НР, (1280,84 руб.): 95%*0,94 от ФОТ (1434,31 руб.) СП, (932,3 руб.): 65% от ФОТ (1434,31 руб.) | 0.42875 | 3748,87 233,93 | 1784,2 259,47 | 1607.33 | 100.3 | 764,98 111,25 | 17.1 | 7.33
17 | СЦМ-101-0824 | Проволока черная диаметром 6.0-6.3 мм (т) | 0.115 | 6827.25 |  | 785.13
18 | СЦМ-507-0245 | Провода с медной жилой,ограниченной гибкости с поливинилхлоридной изоляцией марки ПВ1, сечением 1.5 мм2 (1000 м) | 0.042875 | 953.71 |  | 40.89
19 | ТЕРр62-02-04 | Простая масляная окраска ранее окрашенных стен с подготовкой и расчисткой старой краски: более 35 % (100 м2 окрашиваемой поверхности) НР, (1348,61 руб.): 80%*0,94 от ФОТ (1793,37 руб.) СП, (896,69 руб.): 50% от ФОТ (1793,37 руб.) | 0.35 | 1368,03 754,36 | 9,48 1,37 | 478.81 | 264.03 | 3,32 0,48 | 61.33 | 21.47
20 | ТЕРр62-03-03 | Простая масляная окраска ранее окрашенных потолков с подготовкой и расчисткой старой краски: до 35 % (100 м2 окрашиваемой поверхности) НР, (299,33 руб.): 80%*0,94 от ФОТ (398,05 руб.) СП, (199,03 руб.): 50% от ФОТ (398,05 руб.) | 0.12 | 1131,38 487,94 | 8,71 1,37 | 135.77 | 58.55 | 1,05 0,16 | 39.67 | 4.76
21 | ТЕР09-03-031-01 | Монтаж металлических пластин на порогах шахты лифта на 5 этажах (1 т конструкций) НР, (474,24 руб.): 90%*0,94 от ФОТ (560,57 руб.) СП, (476,48 руб.): 85% от ФОТ (560,57 руб.) | 0.2325 | 858,7 321,61 | 369,97 34,04 | 199.65 | 74.77 | 86,02 7,91 | 22.18 | 5.16
Н | 1. 101-1714 | Болты строительные с гайками и шайбами, (т) | 0 | 17128
Н | 2. 201-9002 | Конструкции стальные, (т) | 1 0,2325 | 7793.05 |  | 1811.88
22 | СЦМ-201-9002 | Конструкции стальные (т) | 0.2325 | 7793.05 |  | 1811.88
23 | ТЕР13-03-001-11 | Огрунтовка бетонных и оштукатуренных поверхностей: грунт-шпатлевкой ЭП-0010 (первый слой) (100 м2 окрашиваемой поверхности) НР, (825,17 руб.): 90%*0,94 от ФОТ (975,38 руб.) СП, (682,77 руб.): 70% от ФОТ (975,38 руб.) | 1.75 | 977,76 82,06 | 9,86 0,14 | 1711.08 | 143.61 | 17,26 0,25 | 5.22 | 9.14
24 | ТЕР13-03-001-12 | Огрунтовка бетонных и оштукатуренных поверхностей: грунт-шпатлевкой ЭП-0010 (последующий слой) (100 м2 окрашиваемой поверхности) НР, (821,96 руб.): 90%*0,94 от ФОТ (971,58 руб.) СП, (680,11 руб.): 70% от ФОТ (971,58 руб.) | 1.75 | 683,63 81,74 | 9,86 0,14 | 1196.35 | 143.05 | 17,26 0,25 | 5.2 | 9.1
25 | ТЕРр62-06-03 | Простая масляная окраска ранее окрашенных полов с подготовкой и расчисткой старой краски: до 35 % (100 м2 окрашиваемой поверхности) НР, (66,12 руб.): 80%*0,94 от ФОТ (87,93 руб.) СП, (43,97 руб.): 50% от ФОТ (87,93 руб.) | 0.05 | 783,86 257,93 | 7,16 1,37 | 39.19 | 12.9 | 0,36 0,07 | 20.97 | 1.05
26 | ТЕР11-01-014-01 | Устройство полов бетонных толщиной 100 мм (100 м2 пола) НР, (162,5 руб.): 123%*0,94 от ФОТ (140,55 руб.) СП, (105,41 руб.): 75% от ФОТ (140,55 руб.) | 0.05 | 5750,34 414,50 | 142.74 | 287.52 | 20.73 | 7.14 | 30.3 | 1.52
27 | ТЕРм08-02-144-04 | Присоединение к зажимам жил проводов или кабелей, сечение, мм2, до: 35 (100 шт.) НР, (88,51 руб.): 95%*0,94 от ФОТ (99,12 руб.) СП, (64,43 руб.): 65% от ФОТ (99,12 руб.) | 0.0625 | 233,93 233,93 |  | 14.62 | 14.62 |  | 17.1 | 1.07
28 | СЦМ-501-0586-81 | Кабели силовые на напряжение 660 В с медными жилами с поливинилхлоридной изоляцией и оболочкой марки ВВГ 5х6 мм2 (1000 м) | 0.015625 | 26625.06 |  | 416.02
29 | ТЕРм08-02-401-01 | Кабели с креплением накладными скобами, полосками с установкой ответвительных коробок. Кабель 2-4-жильный сечением жилы до 16 мм2 (100 м) НР, (1086,98 руб.): 95%*0,94 от ФОТ (1217,22 руб.) СП, (791,19 руб.): 65% от ФОТ (1217,22 руб.) | 0.15625 | 3926 690,41 | 982,73 458,58 | 613.44 | 107.88 | 153,55 71,65 | 51.6 | 8.06
30 | ТЕР10-01-039-05 | Демонтаж люков в перекрытиях площадью проема до 2 м2 (100 м2 проемов) КОЭФ. К ПОЗИЦИИ: Новый коэффициент ОЗП=0,8; ЭМ-ЗПМ=0,8; ЗПМ=0,8; МАТ=0; ТЗ=0,8; ТЗМ=0,8 НР, (96,63 руб.): 118%*0,94 от ФОТ (87,12 руб.) СП, (54,89 руб.): 63% от ФОТ (87,12 руб.) | 0.0085 | 2365,88 1374,30 | 991,58 137,33 | 20.11 | 11.68 | 8,43 1,17 | 114.144 | 0.97
Н | 1. 101-9411 | Скобяные изделия, (компл) | 0
31 | ТЕР10-01-039-05 | Установка блоков в наружных и внутренних дверных проемах Установка люков в перекрытиях площадью проема до 2 м2 (100 м2 проемов) НР, (120,78 руб.): 118%*0,94 от ФОТ (108,89 руб.) СП, (68,6 руб.): 63% от ФОТ (108,89 руб.) | 0.0085 | 28890,77 1717,87 | 1239,48 171,66 | 245.57 | 14.6 | 10,54 1,46 | 142.68 | 1.21
Н | 1. 101-9411 | Скобяные изделия, (компл) | 0
32 | СЦМ-203-0236 | Люки и лазы со щитовыми полотнами утепленные минераловатной плитой с деревянной обшивкой и защитой оцинкованной сталью полотен и коробок однопольные ДЛ 10-10, пл.0.97 м2; ДЛ 13-10, пл.1.26м2 (м2) | -0.85 | 221.85 |  | -188.57
Итого по разделу 1 Новый Раздел | [5 empty] | 118918.94 |  |  |  | 172.52
ИТОГИ ПО СМЕТЕ:
Итого прямые затраты по смете в ценах 2001г. | [5 empty] | 20502.45 | 2252.58 | 1483,26 231,90 |  | 172.52
Итого прямые затраты по смете с учетом коэффициентов к итогам | [5 empty] | 92745.41 | 15272.48 | 6214,82 1572,28 |  | 172.52
Накладные расходы | [5 empty] | 15123.89
Сметная прибыль | [5 empty] | 11049.64
Итоги по смете:
Итого Строительные работы | [5 empty] | 93815.87 |  |  |  | 144.53
Итого Монтажные работы | [5 empty] | 25103.07 |  |  |  | 27.99
Итого | [5 empty] | 118918.94 |  |  |  | 172.52
В том числе:
Материалы | [5 empty] | 71258.11
Машины и механизмы | [5 empty] | 6214.82
ФОТ | [5 empty] | 16844.76
Накладные расходы | [5 empty] | 15123.89
Сметная прибыль | [5 empty] | 11049.64
НДС 18% | [5 empty] | 21405.41
ВСЕГО по смете | [5 empty] | 140324.35 |  |  |  | 172.52
|  |  | Составил | Хомутова А.Н.
|  |  | Проверил | Заморин А.Т.

## ПТО
СОГЛАСОВАНО: | [7 empty] | УТВЕРЖДАЮ:
_____________________________ | [7 empty] | _____________________________
" _____ " ________________ 200_ г. | [7 empty] | "______ " _______________200_ г.
(наименование стройки)
ЛОКАЛЬНЫЙ СМЕТНЫЙ РАСЧЕТ №
(локальная смета)
на полное техническое освидетельствование лифтов, МУЗ ГП №3, ул. Серпуховская,11А
(наименование работ и затрат, наименование объекта)
Основание: чертежи №
| Сметная стоимость монтажных работ _______________________________________________________________________________________________ |  | ___________________________22,465 |  | тыс.руб.
| Средства на оплату труда _______________________________________________________________________________________________ |  | ___________________________8,293 |  | тыс.руб.
| Сметная трудоемкость _______________________________________________________________________________________________ |  | _______________________________________________________________________________________________60,35 |  | чел.час
Составлен(а) в текущих (прогнозных) ценах по состоянию на 1 кв._2009_ г.
№ пп | Шифр и номер позиции норматива | Наименование работ и затрат, единица измерения | Количество | Стоимость единицы, руб. |  | Общая стоимость, руб. |  |  | Затраты труда рабочих, чел.-ч, не занятых обслуживанием машин
|  |  |  | всего | эксплуатации машин | Всего | оплаты труда | эксплуатация машин
|  |  |  | оплаты труда | в т.ч. оплаты труда |  |  | в т.ч. оплаты труда | на единицу | всего
1 | 2 | 3 | 4 | 5 | 6 | 7 | 8 | 9 | 10 | 11
Раздел 1. Новый Раздел
1 | ТЕРмр41-05-001-01 | Полное техническое освидетельствование лифта на две остановки (1 лифт) НР, (4321,46 руб.): 80%*0,846 от ФОТ (6385,13 руб.) СП, (3831,08 руб.): 60% от ФОТ (6385,13 руб.) | 1 | 970,01 941,76 |  | 970.01 | 941.76 |  | 46.31 | 46.31
2 | ТЕРмр41-05-001-02 | За каждую дополнительную остановку больше двух добавлять к расценке 41-05-001-01 (1 остановка) НР, (1291,4 руб.): 80%*0,846 от ФОТ (1908,1 руб.) СП, (1144,86 руб.): 60% от ФОТ (1908,1 руб.) | 3 | 96,62 93,81 |  | 289.86 | 281.43 |  | 4.68 | 14.04
Итого по разделу 1 Новый Раздел | [5 empty] | 19037.92 |  |  |  | 60.35
ИТОГИ ПО СМЕТЕ:
Итого прямые затраты по смете в ценах 2001г. | [5 empty] | 1259.87 | 1223.19 |  |  | 60.35
Итого прямые затраты по смете с учетом коэффициентов к итогам | [5 empty] | 8449.12 | 8293.23 |  |  | 60.35
Накладные расходы | [5 empty] | 5612.86
Сметная прибыль | [5 empty] | 4975.94
Итоги по смете:
Итого Поз. 1-2 | [5 empty] | 1259.87 | 1223.19 |  |  | 60.35
Всего с учетом "Перевод в цены 2009 года 1 квартал ОЗП=6,78; ЭМ-ЗПМ=3,71; ЗПМ=6,78; МАТ=4,25" | [5 empty] | 8449.12 | 8293.23 |  |  | 60.35
Накладные расходы 80%*0,846 ФОТ (от 8 293,23) | [5 empty] | 5612.86
Сметная прибыль 60% ФОТ (от 8 293,23) | [5 empty] | 4975.94
Итого c накладными и см. прибылью | [5 empty] | 19037.92 |  |  |  | 60.35
В том числе:
Материалы | [5 empty] | 155.89
ФОТ | [5 empty] | 8293.23
Накладные расходы | [5 empty] | 5612.86
Сметная прибыль | [5 empty] | 4975.94
НДС 18% | [5 empty] | 3426.83
ВСЕГО по смете | [5 empty] | 22464.75 |  |  |  | 60.35
|  |  | Составил | Хомутова А.Н.
|  |  | Проверил | Заморин А.Т.