## Локальная смета
Приложение № 2
к Извещению о проведении запроса котировок
№ 26 от «04» сентября 2009 г.
| СОГЛАСОВАНО: | [5 empty] | (наименование стройки) |  |  |  |  | УТВЕРЖДАЮ:
| _____________________________ | [5 empty] | ЛОКАЛЬНЫЙ СМЕТНЫЙ РАСЧЕТ № |  |  |  |  | _______________________________
| " _____ " ________________ 200__ г. | [5 empty] | (локальная смета) |  |  |  |  | "______ " _______________200__ г.
на монтаж системы отопления в здании МУЗ "ГССМП" ул. Гашкова 41
(наименование работ и затрат, наименование объекта)
Основание:
|  |  |  | Сметная стоимость руб. |  |  |  |  | 499 269,73
|  |  |  | Средства на оплату труда руб. |  |  |  |  | 29404.4739
Составлен(а) в текущих (прогнозных) ценах по состоянию на _______200_ г.
№ пп | Обоснование | Наименование | Ед. изм. | Кол. | Стоимость единицы |  |  |  | Общая стоимость |  |  |  | Т/з осн. раб.на ед. | Т/з осн. раб. Всего | Т/з мех. на ед. | Т/з мех. Всего
[5 empty] | Всего | В том числе |  |  | Всего | В том числе
[6 empty] | Осн.З/п | Эк.Маш | З/пМех |  | Осн.З/п | Эк.Маш | З/пМех
1 | 2 | 3 | 4 | 5 | 6 | 7 | 8 | 9 | 10 | 11 | 12 | 13 | 14 | 15 | 16 | 17
1 | ТЕР16-02-001-01 | Прокладка трубопроводов отопления из стальных водогазопроводных неоцинкованных труб диаметром 15 мм | 100 м трубопровода | 0.6 | 2072.6 | 451.03 | 44.77 | 2.36 | 1243.56 | 270.62 | 26.86 | 1.42 | 32.97 | 19.782 | 0.5 | 0.3
2 | ТЕР16-02-001-02 | Прокладка трубопроводов отопления из стальных водогазопроводных неоцинкованных труб диаметром 20 мм | 100 м трубопровода | 0.42 | 2567.65 | 451.03 | 44.77 | 2.36 | 1078.41 | 189.43 | 18.8 | 0.99 | 32.97 | 13.8474 | 0.5 | 0.21
3 | ТЕР16-02-001-03 | Прокладка трубопроводов отопления из стальных водогазопроводных неоцинкованных труб диаметром 25 мм | 100 м трубопровода | 0.46 | 3575.03 | 451.03 | 44.77 | 2.36 | 1644.51 | 207.47 | 20.59 | 1.09 | 32.97 | 15.1662 | 0.5 | 0.23
4 | ТЕР16-02-001-04 | Прокладка трубопроводов отопления из стальных водогазопроводных неоцинкованных труб диаметром 32 мм | 100 м трубопровода | 1.14 | 4699.46 | 451.03 | 44.77 | 2.36 | 5357.38 | 514.17 | 51.04 | 2.69 | 32.97 | 37.5858 | 0.5 | 0.57
5 | ТЕР18-03-001-03 | Установка конвекторов 1 444,68 = 14 965,68 - 135,21 x 100 | 100 квт радиаторов и конвекторов | 0.22 | 1444.68 | 1232.23 | 185.27 | 14.68 | 317.83 | 271.09 | 40.76 | 3.23 | 96.57 | 21.2454 | 2.81 | 0.6182
6 | ТЕР16-05-001-01 МАТ*0 | Установка вентилей, задвижек, затворов, клапанов обратных, кранов проходных на трубопроводах из стальных труб диаметром до 25 мм Обоснования коэф-в: Новый коэффициент (МАТ*0) | 1 шт | 56 | 23.31 | 18.99 | 4.32 |  | 1305.36 | 1063.44 | 241.92 |  | 1.47 | 82.32 | 0.01 | 0.56
7 | ТЕР13-03-002-04 | Огрунтовка металлических поверхностей за один раз грунтовкой ГФ-021 | 100 м2 окрашиваемой поверхности | 0.2 | 304.42 | 80.23 | 9.86 | 0.14 | 60.88 | 16.05 | 1.97 | 0.03 | 5.31 | 1.062 | 0.02 | 0.004
8 | ТЕР13-03-004-26 | Окраска металлических огрунтованных поверхностей эмалью ПФ-115 | 100 м2 окрашиваемой поверхности | 0.1 | 549.22 | 49.48 | 6.47 | 0.14 | 54.92 | 4.95 | 0.65 | 0.01 | 3.83 | 0.383 | 0.02 | 0.002
9 | ТЕР18-06-002-02 | Установка грязевиков наружным диаметром патрубков до 57 мм | 1 шт. | 2 | 1236.92 | 38.07 | 9.78 | 0.16 | 2473.84 | 76.14 | 19.56 | 0.32 | 2.88 | 5.76 | 0.02 | 0.04
10 | ТЕР18-07-001-02 | Установка манометров с трехходовым краном 3,74 = 215,40 - 211,66 | 1 комплект | 6 | 3.74 | 3.1 |  |  | 22.44 | 18.6 |  |  | 0.22 | 1.32
11 | ТЕР16-05-001-01 МАТ*0 | Установка вентилей, задвижек, затворов, клапанов обратных, кранов проходных на трубопроводах из стальных труб диаметром до 25 мм Обоснования коэф-в: Новый коэффициент (МАТ*0) | 1 шт | 6 | 23.31 | 18.99 | 4.32 |  | 139.86 | 113.94 | 25.92 |  | 1.47 | 8.82 | 0.01 | 0.06
12 | ТЕР18-06-007-04 | Установка фильтров диаметром 50 мм 223,58 = 7 079,98 - 685,64 x 10 | 10 фильтров | 0.2 | 223.58 | 131.14 | 80.27 | 0.79 | 44.72 | 26.23 | 16.05 | 0.16 | 9.92 | 1.984 | 0.5 | 0.1
13 | ТЕР16-05-001-02 МАТ*0 | Установка вентилей, задвижек, затворов, клапанов обратных, кранов проходных на трубопроводах из стальных труб диаметром до 50 мм Обоснования коэф-в: Новый коэффициент (МАТ*0) | 1 шт | 4 | 24.08 | 18.99 | 5.09 |  | 96.32 | 75.96 | 20.36 |  | 1.47 | 5.88 | 0.02 | 0.08
14 | ТЕР26-01-017-01 | Изоляция трубопроводов изделиями из вспененного каучука ("Армофлекс"), вспененного полиэтилена ("Термофлекс") трубками 314,80 = 450,98 - 12,38 x 11 | 10 м трубопроводов | 3.6 | 314.8 | 49.6 | 20.2 |  | 1133.28 | 178.56 | 72.72 |  | 3.52 | 12.672 | 0.25 | 0.9
15 | ТЕР18-07-001-04 | Установка термометров в оправе прямых и угловых 5,76 = 344,11 - 338,35 | 1 комплект | 2 | 5.76 | 4.15 |  |  | 11.52 | 8.3 |  |  | 0.31 | 0.62
Раздел 2. Материалы и оборудование в тек.ценах
16 |  | Радиатор стальной панельный PRADO Classic 21х300х500 | шт | 1 | 2726.1 |  |  |  | 2726.1
17 |  | Радиатор стальной панельный PRADO Classic 21х300х700 | шт | 2 | 2974.4 |  |  |  | 5948.8
18 |  | Радиатор стальной панельный PRADO Classic 22х300х800 | шт | 2 | 3469.7 |  |  |  | 6939.4
19 |  | Радиатор стальной панельный PRADO Classic 22х300х900 | шт | 2 | 3718 |  |  |  | 7436
20 |  | Радиатор стальной панельный PRADO Classic 22х300х1200 | шт | 3 | 4561.6 |  |  |  | 13684.8
21 |  | Радиатор стальной панельный PRADO Classic 22х300х1300 | шт | 4 | 4959.9 |  |  |  | 19839.6
22 |  | Радиатор стальной панельный PRADO Classic 22х300х1500 | шт | 1 | 4958.2 |  |  |  | 4958.2
23 |  | Радиатор стальной панельный PRADO Classic 22х300х1600 | шт | 2 | 5305.2 |  |  |  | 10610.4
24 |  | Радиатор стальной панельный PRADO Classic 22х300х1700 | шт | 1 | 5453.5 |  |  |  | 5453.5
25 |  | Радиатор стальной панельный PRADO Classic 22х500х1300 | шт | 1 | 5205.2 |  |  |  | 5205.2
26 |  | Радиатор стальной панельный PRADO Classic 33х300х1200 | шт | 3 | 6148.8 |  |  |  | 18446.4
27 |  | Клапан терморегулирующий, ду 15 мм | шт | 22 | 1168 |  |  |  | 25696
28 |  | Клапан запорный, ду 15 мм | шт | 22 | 901 |  |  |  | 19822
29 |  | Термостатический элемент RTD 3640 | шт | 22 | 877 |  |  |  | 19294
30 |  | Автоматический воздухоудалитель, ду 15 мм | шт | 12 | 672 |  |  |  | 8064
31 |  | Фасонные детали для трубы водогазопроводной 25 | компл | 1 | 5148 |  |  |  | 5148
32 |  | Фасонные детали для трубы водогазопроводной 20 | компл | 1 | 3242 |  |  |  | 3242
33 |  | Фасонные детали для трубы водогазопроводной 15 | компл | 1 | 4386 |  |  |  | 4386
34 |  | Фасонные детали для трубы водогазопроводной 32 | компл | 1 | 7055 |  |  |  | 7055
35 |  | Манометр с 3-х ходовым краном | шт | 6 | 1449 |  |  |  | 8694
36 |  | Фильтр сетчатый, ду 50 мм | шт | 2 | 3165 |  |  |  | 6330
37 |  | Кран шаровый фланцевый, ду 50 мм | шт | 4 | 4981 |  |  |  | 19924
38 |  | Кран шаровый муфтовый, ду 15 мм | шт | 4 | 305 |  |  |  | 1220
39 |  | Термометр технический в оправе | шт | 2 | 1068 |  |  |  | 2136
40 |  | Фланцы стальные приварные, ду 50 мм | шт | 12 | 229 |  |  |  | 2748
41 |  | Трубки теплоизоляционные из вспененого каучука, а=19 мм, ду 50 мм | шт | 26 | 267 |  |  |  | 6942
42 |  | Трубки теплоизоляционные из вспененого каучука, а=19 мм, ду 32 мм | шт | 10 | 191 |  |  |  | 1910
43 |  | Фасонные детали для трубы водогазопроводной, ду 50 мм | шт | 1 | 8208 |  |  |  | 8208
44 |  | Фасонные детали для трубы водогазопроводной, ду 32 мм | шт | 1 | 5720 |  |  |  | 5720
45 |  | Фасонные детали для трубы водогазопроводной, ду 25 мм | шт | 1 | 6102 |  |  |  | 6102
Итого прямые затраты по смете | [8 empty] | 278874.23 | 3034.95 | 557.2 | 9.94 |  | 228.45 |  | 3.67
Стесненные условия ОЗП=15%,ЭМ=15%,ЗПМ=15%,ТЗ=15%,ТЗМ=15% | [8 empty] | 538.82 | 455.24 | 83.58 | 1.49 |  | 34.27 |  | 0.55
ОЗП=7,3,ЭМ=4,169,ЗПМ=7,3,МАТ=4,324 | [8 empty] | 61923.94 | 21988.21 | 2066.42 | 72.02
ОЗП=1,15,ЭМ=1,25,ЗПМ=1,25 | [8 empty] | 4498.56 | 3821.76 | 676.8 | 20.86
ИТОГО | [8 empty] | 345835.55 | 29300.17 | 3384 | 104.31 |  | 262.71 |  | 4.23
Итого материалы | [8 empty] | 313151.39
Итого маш. и мех-мы | [8 empty] | 3384 |  | 3384
Итого ФОТ | [8 empty] | 29404.47 | 29300.17 |  | 104.31
Накладные расходы | [8 empty] | 31367.86
128,00%*0,846 ФОТ (от 27 477,45) | [8 empty] | 29754.78
90,00%*0,846 ФОТ (от 203,16) | [8 empty] | 154.69
100,00%*0,846 ФОТ (от 1 723,86) | [8 empty] | 1458.39
Сметная прибыль | [8 empty] | 21097.18
83,00%*0,85 ФОТ (от 24 391,07) | [8 empty] | 17207.9
70,00%*0,85 ФОТ (от 203,16) | [8 empty] | 120.88
83,00% ФОТ (от 3 086,38) | [8 empty] | 2561.7
70,00% ФОТ (от 1 723,86) | [8 empty] | 1206.7
ИТОГО ПО СМЕТЕ | [8 empty] | 398300.59
Непредвиденные затраты 2% | [8 empty] | 7966.01
Итого с непредвиденными | [8 empty] | 406266.6
Транспортные расходы 4.5% от МАТ(255589,4) | [8 empty] | 11501.52
ЗСР 2% от МАТ +ТР(255589,4+11501,52) | [8 empty] | 5341.82
Итого с учетом доп. затрат в тек ценах | [8 empty] | 423109.94
НДС 18% | [8 empty] | 76159.79
ВСЕГО ПО СМЕТЕ | [8 empty] | 499269.73
Составил
Проверил