## Локальная смета
Приложение № 12 к аукционной документации
| СОГЛАСОВАНО: | [11 empty] | УТВЕРЖДАЮ:
| _____________________________ | [11 empty] | __________________________
| " _____ " ________________ 200_ г. | [11 empty] | "____" ______________200_ г.
Свердловский район
(наименование стройки)
ЛОКАЛЬНЫЙ СМЕТНЫЙ РАСЧЕТ №
(локальная смета)
Выполнение работ по текущему ремонту УДС вдоль ул.Г.Звезда,ул.Коминтерна
(наименование работ и затрат, наименование объекта)
Основание:
|  |  | Сметная стоимость строительных работ _______________________________________________________________________________________________ | [5 empty] | ___________________________864 005 |  | руб.
|  |  | Средства на оплату труда _______________________________________________________________________________________________ | [5 empty] | ___________________________51,550 |  | тыс.руб.
|  |  | Сметная трудоемкость _______________________________________________________________________________________________ | [5 empty] | _______________________________________________________________________________________________466,51 |  | чел.час
Составлен(а) в текущих (прогнозных) ценах по состоянию на 3 квартал 2009 г.
№ пп | Обоснование | Наименование | Ед. изм. | Кол. | Стоимость единицы, руб. |  |  |  | Общая стоимость, руб. |  |  |  | Т/з осн. раб.на ед. | Т/з осн. раб. Всего | Т/з мех. на ед. | Т/з мех. Всего
[5 empty] | Всего | В том числе |  |  | Всего | В том числе
[6 empty] | Осн.З/п | Эк.Маш | З/пМех |  | Осн.З/п | Эк.Маш | З/пМех
1 | 2 | 3 | 4 | 5 | 6 | 7 | 8 | 9 | 10 | 11 | 12 | 13 | 14 | 15 | 16 | 17
Раздел 1. Новый Раздел
1 | ТЕР27-03-008-04 | Разборка покрытий и оснований асфальтобетонных | 100 м3 конструкций | 0,09135 130,5*0,07/100 | 9353.97 | 2127.03 | 7226.94 | 627.38 | 854.49 | 194.3 | 660.19 | 57.31 | 179.8 | 16.42 | 45.63 | 4.17
2 | ТЕР47-01-001-01 | Планировка участка: механизированным способом | 100 м2 | 6,79 679/100 | 26.37 |  | 26.37 | 4.4 | 179.05 |  | 179.05 | 29.88 |  |  | 0.28 | 1.9
3 | ТЕР01-01-030-01 прим. | Срезка грунта с перемещением до 10 м бульдозерами мощностью 59 (80) кВт (л.с.): 1 группа грунтов | 1000 м3 грунта | 0,17 170/1000 | 1019.03 |  | 1019.03 | 170.09 | 173.24 |  | 173.24 | 28.92 |  |  | 10.82 | 1.84
4 | ТЕРр68-14-01 | Разборка бортовых камней: на бетонном основании | 100 м | 2,2 220/100 | 2362.69 | 839.6 | 1523.09 | 128.59 | 5197.92 | 1847.12 | 3350.8 | 282.9 | 68.26 | 150.17 | 9.4 | 20.68
5 | ТЕР27-03-001-01 | Исправление профиля оснований щебеночных с добавлением нового материала | 1000 м2 площади основания | 0,1305 130,5/1000 | 15540.5 | 716.73 | 5197.62 | 693.77 | 2028.04 | 93.53 | 678.29 | 90.54 | 62.27 | 8.13 | 45 | 5.87
6 | ТЕР27-02-010-02 | Установка бортовых камней бетонных при других видах покрытий 1 089,90 = 10 791,00 - 445,44 x 5,9 - 70,73 x 100 | 100 м бортового камня | 2,43 243/100 | 1089.9 | 916 | 78.84 | 10.69 | 2648.46 | 2225.88 | 191.58 | 25.98 | 76.08 | 184.87 | 0.72 | 1.75
7 | ССТОиСЦ 1 кв.2009г. 446-6500-21 | Камни бортовые (БР 100-30-15) | м | 243 | 125.07 |  |  |  | 30392.01
8 | ССТОиСЦ 1 кв.2009г. 401-0006 | Бетон тяжелый, класс В 15 (М200) | м3 | 14.34 | 812.94 |  |  |  | 11657.56
9 | ТЕР27-04-007-01 | Устройство основания толщиной 15 см из щебня фракции 40-70 мм при укатке каменных материалов с пределом прочности на сжатие до 68,6 (700) МПа (кг/см2) однослойных | 1000 м2 основания | 0,679 679/1000 | 31440.94 | 429.11 | 3959.45 | 564.15 | 21348.4 | 291.37 | 2688.47 | 383.06 | 36.96 | 25.1 | 36.24 | 24.61
10 | ТЕРр69-13-01 | Разогрев битумных материалов | 1 т | 0,6476 0,8*809,5/1000 | 604.74 | 188.08 | 416.66 |  | 391.63 | 121.8 | 269.83 |  | 16.2 | 10.49
11 | ТЕР27-06-026-01 | Розлив вяжущих материалов | 1 т | 0.6476 | 1988.03 |  | 48.44 | 10.38 | 1287.45 |  | 31.37 | 6.72 |  |  | 0.66 | 0.43
12 | ТЕР27-06-020-15 | Устройство покрытия толщиной 4 см из горячих асфальтобетонных смесей плотных мелкозернистых типа Б, марки 1, плотность каменных материалов 2,5-2,9 т/м3 | 1000 м2 покрытия | 0,8095 809,5/1000 | 42124.04 | 523.94 | 2445.24 | 307.63 | 34099.41 | 424.13 | 1979.42 | 249.03 | 38.3 | 31 | 19.12 | 15.48
13 | ТЕР27-06-021-15 | При изменении толщины покрытия на 0,5 см добавлять или исключать к расценке 27-06-020-15 КОЭФ. К ПОЗИЦИИ: на изменение толщины до 7 см ПЗ=6; ОЗП=6; ЭМ=6; ЗПМ=6; МАТ=6; ТЗ=6; ТЗМ=6 | 1000 м2 покрытия | 0.8095 | 29288.52 | 7.38 | 1.44 |  | 23709.06 | 5.97 | 1.17 |  | 0.54 | 0.44
14 | СЦП1-3-26 | Погрузочные работы при автомобильных перевозках: Мусор строительный | за т груза | 211 | 1.78 |  |  |  | 375.58
15 | СЦП3-3-22-1 | Перевозка навалочных грузов автомобилями-самосвалами (работающими вне карьеров), расстояние перевозки 22 км: класс груза 1 | 1 т | 211 | 20.03 |  |  |  | 4226.33
Итого прямые затраты по смете в ценах 2001г. | [8 empty] | 138568.63 | 5204.1 | 10203.41 | 1154.34 |  | 426.62 |  | 76.73
Итого прямые затраты по смете с учетом коэффициентов к итогам | [8 empty] | 631660.43 | 41532.48 | 53695.26 | 10017.07 |  | 466.51 |  | 90.75
В том числе, справочно:
При ремонте и реконструкции зданий и сооружений работы, аналогичные технологическим процессам в новом строительстве ОЗП=1,15; ЭМ=1,25; ЗПМ=1,25; ТЗ=1,15; ТЗМ=1,25 (Поз. 1, 5-9, 11-13, 2-3) | [8 empty] | 2130.97 | 485.28 | 1645.7 | 217.86 |  | 39.894 |  | 14.0125
Перевозка 3 квартал 2009 г.РЦЦС ПЗ=5,168 (Поз. 14-15) | [8 empty] | 19180.76
Индекс на 3 квартал 2009 г.РЦЦС ОЗП=7,3; ЭМ-ЗПМ=4,169; ЗПМ=7,3; МАТ=4,324 (Поз. 1, 5-9, 11-13, 2-4, 10) | [8 empty] | 471780.07 | 35843.09 | 41846.16 | 8644.86
Накладные расходы | [8 empty] | 62533.49
В том числе, справочно:
78%*0,94 ФОТ (от 889,14) (Поз. 10) | [8 empty] | 651.92
95%*0,94 ФОТ (от 263,9) (Поз. 3) | [8 empty] | 235.66
104%*0,94 ФОТ (от 15549,15) (Поз. 4) | [8 empty] | 15200.85
115%*0,94 ФОТ (от 272,66) (Поз. 2) | [8 empty] | 294.75
142%*0,94 ФОТ (от 34574,7) (Поз. 1, 5-9, 11-13) | [8 empty] | 46150.31
Сметная прибыль | [8 empty] | 38013.87
В том числе, справочно:
50% ФОТ (от 889,14) (Поз. 10) | [8 empty] | 444.57
50%*0,85 ФОТ (от 263,9) (Поз. 3) | [8 empty] | 112.16
60% ФОТ (от 15549,15) (Поз. 4) | [8 empty] | 9329.49
90%*0,85 ФОТ (от 272,66) (Поз. 2) | [8 empty] | 208.58
95%*0,85 ФОТ (от 34574,7) (Поз. 1, 5-9, 11-13) | [8 empty] | 27919.07
Итоги по смете:
Автомобильные дороги | [8 empty] | 649527.86 |  |  |  |  | 305.85 |  | 65.39
Озеленение. Защитные лесонасаждения | [8 empty] | 1553.34 | [6 empty] | 2.38
Земляные работы, выполняемые механизированным способом | [8 empty] | 1363.8 | [6 empty] | 2.3
Благоустройство (ремонтно-строительные) | [8 empty] | 52869.57 |  |  |  |  | 150.17 |  | 20.68
Прочие ремонтно-строительные работы | [8 empty] | 3110.55 |  |  |  |  | 10.49
Погрузо-разгрузочные работы при автомобильных перевозках | [8 empty] | 1941
Перевозка грузов автомобильным транспортом | [8 empty] | 21841.67
Итого | [8 empty] | 732207.79 |  |  |  |  | 466.51 |  | 90.75
В том числе:
Материалы | [8 empty] | 512650.02
Машины и механизмы | [8 empty] | 53695.26
ФОТ | [8 empty] | 51549.55
Накладные расходы | [8 empty] | 62533.49
Сметная прибыль | [8 empty] | 38013.87
НДС 18% | [8 empty] | 131797.4
ВСЕГО по смете | [8 empty] | 864005 |  |  |  |  | 466.51 |  | 90.75
Составил
Проверил