## Локальная смета
п. Новые Ляды
(наименование стройки)
ЛОКАЛЬНЫЙ СМЕТНЫЙ РАСЧЕТ
(локальная смета)
|  | на | Текущий ремонт дорог
(наименование работ и затрат, наименование объекта)
Основание:
|  |  | Сметная стоимость строительных работ _______________________________________________________________________________________________ | [5 empty] | ___________________________6897,189 |  | тыс.руб.
|  |  | Средства на оплату труда _______________________________________________________________________________________________ | [5 empty] | ___________________________170,580 |  | тыс.руб.
|  |  | Сметная трудоемкость _______________________________________________________________________________________________ | [5 empty] | _______________________________________________________________________________________________913,96 |  | чел.час
Составлен(а) в текущих (прогнозных) ценах по состоянию на 2 кв. 2009 г.
№ пп | Обоснование | Наименование | Ед. изм. | Кол. | Стоимость единицы, руб. |  |  |  | Общая стоимость, руб. |  |  |  | Т/з осн. раб.на ед. | Т/з осн. раб. Всего | Т/з мех. на ед. | Т/з мех. Всего
[5 empty] | Всего | В том числе |  |  | Всего | В том числе
[6 empty] | Осн.З/п | Эк.Маш | З/пМех |  | Осн.З/п | Эк.Маш | З/пМех
1 | 2 | 3 | 4 | 5 | 6 | 7 | 8 | 9 | 10 | 11 | 12 | 13 | 14 | 15 | 16 | 17
Раздел 1. ул. Комсомольская S =1070 кв.м
1 | ТЕР27-03-009-03 | Срезка поверхностного слоя асфальтобетонных дорожных покрытий методом холодного фрезерования при ширине барабана фрезы 2000 мм, толщина слоя 5 см | 100 м2 | 10.7 | 1762.07 | 16.28 | 1732.04 | 33.99 | 18854.15 | 174.2 | 18532.83 | 363.69 | 1.34 | 14.34 | 2.13 | 22.79
2 | ТЕР27-06-026-01 | Розлив вяжущих материалов 30% площади | 1 т | 0.096 | 48.44 |  | 48.44 | 10.38 | 4.65 |  | 4.65 | 1 |  |  | 0.66 | 0.06
3 | СЦМ-101-1556 Сб.тек.цен | Битумы нефтяные дорожные марки БHД-60/90, БHД-90/130 первый сорт | т | 0.09888 | 2326.07 |  |  |  | 230
4 | ТЕР27-03-004-03 | Устройство выравнивающего слоя из асфальтобетонной смеси марки 2 с применением укладчиков асфальтобетона 1070 м2*30%*0,03м*2,4т/м3 | 100 т смеси | 0.231 | 3194.36 | 302.39 | 2737.76 | 346.26 | 737.9 | 69.85 | 632.42 | 79.99 | 21.77 | 5.03 | 21.5 | 4.97
5 | СЦМ-410-0002 Сб.тек.цен | Смеси асфальтобетонные дорожные, аэродромные и асфальтобетон (горячие и теплые для плотного асфальтобетона мелко и крупнозернистые, песчаные), марка: 1, тип Б | т | 23.33 | 484.86 |  |  |  | 11311.78
6 | ТЕР27-06-026-01 | Розлив вяжущих материалов 100% площади | 1 т | 0.321 | 48.44 |  | 48.44 | 10.38 | 15.55 |  | 15.55 | 3.33 |  |  | 0.66 | 0.21
7 | СЦМ-101-1556 Сб.тек.цен | Битумы нефтяные дорожные марки БHД-60/90, БHД-90/130 первый сорт | т | 0.3306 | 2326.07 |  |  |  | 769
8 | ТЕР27-06-020-15 | Устройство покрытия толщиной 4 см из горячих асфальтобетонных смесей плотных мелкозернистых типа Б, марки 1, плотность каменных материалов 2,5-2,9 т/м3 | 1000 м2 покрытия | 1.07 | 3184.58 | 523.94 | 2445.24 | 307.63 | 3407.5 | 560.62 | 2616.41 | 329.16 | 38.3 | 40.98 | 19.12 | 20.46
9 | ТЕР27-06-021-15 | При изменении толщины покрытия на 0,5 см добавлять или исключать к расценке 27-06-020-15 КОЭФ. К ПОЗИЦИИ: ПЗ=2; ОЗП=2; ЭМ=2; ЗПМ=2; МАТ=2; ТЗ=2; ТЗМ=2 | 1000 м2 покрытия | 1.07 | 7.82 | 2.46 | 0.48 |  | 8.37 | 2.63 | 0.51 |  | 0.18 | 0.19
10 | СЦМ-410-0002 Сб.тек.цен | Смеси асфальтобетонные дорожные, аэродромные и асфальтобетон (горячие и теплые для плотного асфальтобетона мелко и крупнозернистые, песчаные), марка: 1, тип Б | т | 129.29 | 484.86 |  |  |  | 62687.55
11 | СЦП3-3-3-1 | Перевозка навалочных грузов автомобилями-самосвалами (работающими вне карьеров), расстояние перевозки 3 км: класс груза 1 53,5*2,1 | 1 т | 112 | 4.1 |  |  |  | 459.2
Итого прямые затраты по разделу в ценах 2001г. | [8 empty] | 98485.65 | 807.3 | 21802.37 | 777.17 |  | 60.54 |  | 48.49
Итого прямые затраты по разделу с учетом коэффициентов к итогам | [8 empty] | 430350.95 | 6955.69 | 96802.52 | 6696.1 |  | 72.65 |  | 58.19
Накладные расходы | [8 empty] | 18222.41
Сметная прибыль | [8 empty] | 11023.82
Итого по разделу 1 ул. Комсомольская S =1070 кв.м | [8 empty] | 459597.18 |  |  |  |  | 72.65 |  | 58.19
Раздел 2. ул. Островского S = 1070 кв.м
12 | ТЕР27-06-026-01 | Розлив вяжущих материалов 30% площади | 1 т | 0.096 | 48.44 |  | 48.44 | 10.38 | 4.65 |  | 4.65 | 1 |  |  | 0.66 | 0.06
13 | СЦМ-101-1556 Сб.тек.цен | Битумы нефтяные дорожные марки БHД-60/90, БHД-90/130 первый сорт | т | 0.09888 | 2326.07 |  |  |  | 230
14 | ТЕР27-03-004-03 | Устройство выравнивающего слоя из асфальтобетонной смеси марки 2 с применением укладчиков асфальтобетона 1070 м2*30%*0,03м*2,4т/м3 | 100 т смеси | 0.231 | 3194.36 | 302.39 | 2737.76 | 346.26 | 737.9 | 69.85 | 632.42 | 79.99 | 21.77 | 5.03 | 21.5 | 4.97
15 | СЦМ-410-0002 Сб.тек.цен | Смеси асфальтобетонные дорожные, аэродромные и асфальтобетон (горячие и теплые для плотного асфальтобетона мелко и крупнозернистые, песчаные), марка: 1, тип Б | т | 23.33 | 484.86 |  |  |  | 11311.78
16 | ТЕР27-06-026-01 | Розлив вяжущих материалов 100% площади | 1 т | 0.321 | 48.44 |  | 48.44 | 10.38 | 15.55 |  | 15.55 | 3.33 |  |  | 0.66 | 0.21
17 | СЦМ-101-1556 Сб.тек.цен | Битумы нефтяные дорожные марки БHД-60/90, БHД-90/130 первый сорт | т | 0.3306 | 2326.07 |  |  |  | 769
18 | ТЕР27-06-020-15 | Устройство покрытия толщиной 4 см из горячих асфальтобетонных смесей плотных мелкозернистых типа Б, марки 1, плотность каменных материалов 2,5-2,9 т/м3 | 1000 м2 покрытия | 1.07 | 3184.58 | 523.94 | 2445.24 | 307.63 | 3407.5 | 560.62 | 2616.41 | 329.16 | 38.3 | 40.98 | 19.12 | 20.46
19 | ТЕР27-06-021-15 | При изменении толщины покрытия на 0,5 см добавлять или исключать к расценке 27-06-020-15 КОЭФ. К ПОЗИЦИИ: ПЗ=2; ОЗП=2; ЭМ=2; ЗПМ=2; МАТ=2; ТЗ=2; ТЗМ=2 | 1000 м2 покрытия | 1.07 | 7.82 | 2.46 | 0.48 |  | 8.37 | 2.63 | 0.51 |  | 0.18 | 0.19
20 | СЦМ-410-0002 Сб.тек.цен | Смеси асфальтобетонные дорожные, аэродромные и асфальтобетон (горячие и теплые для плотного асфальтобетона мелко и крупнозернистые, песчаные), марка: 1, тип Б | т | 129.29 | 484.86 |  |  |  | 62687.55
Итого прямые затраты по разделу в ценах 2001г. | [8 empty] | 79172.3 | 633.1 | 3269.54 | 413.48 |  | 46.2 |  | 25.7
Итого прямые затраты по разделу с учетом коэффициентов к итогам | [8 empty] | 340302.5 | 4545.66 | 12097.3 | 2968.79 |  | 46.2 |  | 25.7
Накладные расходы | [8 empty] | 10030.29
Сметная прибыль | [8 empty] | 6067.92
Итого по разделу 2 ул. Островского S = 1070 кв.м | [8 empty] | 356400.71 |  |  |  |  | 46.2 |  | 25.7
Раздел 3. Автодорога Пермь-Новые Ляды (от ул. Трактовая до Васильевского лога) S = 11710 кв.м
21 | ТЕР27-03-009-03 | Срезка поверхностного слоя асфальтобетонных дорожных покрытий методом холодного фрезерования при ширине барабана фрезы 2000 мм, толщина слоя 5 см | 100 м2 | 117.1 | 1762.07 | 16.28 | 1732.04 | 33.99 | 206338.4 | 1906.39 | 202821.88 | 3980.23 | 1.34 | 156.91 | 2.13 | 249.42
22 | ТЕР27-06-026-01 | Розлив вяжущих материалов 30% площади | 1 т | 1.054 | 48.44 |  | 48.44 | 10.38 | 51.06 |  | 51.06 | 10.94 |  |  | 0.66 | 0.7
23 | СЦМ-101-1556 Сб.тек.цен | Битумы нефтяные дорожные марки БHД-60/90, БHД-90/130 первый сорт | т | 1.085 | 2326.07 |  |  |  | 2523.79
24 | ТЕР27-03-004-03 | Устройство выравнивающего слоя из асфальтобетонной смеси марки 2 с применением укладчиков асфальтобетона | 100 т смеси | 2.53 | 3194.36 | 302.39 | 2737.76 | 346.26 | 8081.73 | 765.05 | 6926.53 | 876.04 | 21.77 | 55.08 | 21.5 | 54.4
25 | СЦМ-410-0002 Сб.тек.цен | Смеси асфальтобетонные дорожные, аэродромные и асфальтобетон (горячие и теплые для плотного асфальтобетона мелко и крупнозернистые, песчаные), марка: 1, тип Б | т | 255.5 | 484.86 |  |  |  | 123881.73
26 | ТЕР27-06-026-01 | Розлив вяжущих материалов 100% площади | 1 т | 3.5 | 48.44 |  | 48.44 | 10.38 | 169.54 |  | 169.54 | 36.33 |  |  | 0.66 | 2.31
27 | СЦМ-101-1556 Сб.тек.цен | Битумы нефтяные дорожные марки БHД-60/90, БHД-90/130 первый сорт | т | 3.605 | 2326.07 |  |  |  | 8385.48
28 | ТЕР27-06-020-15 | Устройство покрытия толщиной 4 см из горячих асфальтобетонных смесей плотных мелкозернистых типа Б, марки 1, плотность каменных материалов 2,5-2,9 т/м3 | 1000 м2 покрытия | 11.71 | 3184.58 | 523.94 | 2445.24 | 307.63 | 37291.43 | 6135.34 | 28633.76 | 3602.35 | 38.3 | 448.49 | 19.12 | 223.9
29 | ТЕР27-06-021-15 | При изменении толщины покрытия на 0,5 см добавлять или исключать к расценке 27-06-020-15 КОЭФ. К ПОЗИЦИИ: ПЗ=2; ОЗП=2; ЭМ=2; ЗПМ=2; МАТ=2; ТЗ=2; ТЗМ=2 | 1000 м2 покрытия | 11.71 | 7.82 | 2.46 | 0.48 |  | 91.57 | 28.81 | 5.62 |  | 0.18 | 2.11
30 | СЦМ-410-0002 Сб.тек.цен | Смеси асфальтобетонные дорожные, аэродромные и асфальтобетон (горячие и теплые для плотного асфальтобетона мелко и крупнозернистые, песчаные), марка: 1, тип Б | т | 1414.4 | 484.86 |  |  |  | 685785.98
31 | СЦП3-3-3-1 | Перевозка навалочных грузов автомобилями-самосвалами (работающими вне карьеров), расстояние перевозки 3 км: класс груза 1 585,5*2,1т/м3 | 1 т | 1230 | 4.1 |  |  |  | 5043
Итого прямые затраты по разделу в ценах 2001г. | [8 empty] | 1077643.71 | 8835.59 | 238608.39 | 8505.89 |  | 662.59 |  | 530.73
Итого прямые затраты по разделу с учетом коэффициентов к итогам | [8 empty] | 4708988.07 | 76127.45 | 1059421.25 | 73286.75 |  | 795.11 |  | 636.88
Накладные расходы | [8 empty] | 199438.07
Сметная прибыль | [8 empty] | 120651.97
Итого по разделу 3 Автодорога Пермь-Новые Ляды (от ул. Трактовая до Васильевского лога) S = 11710 кв.м | [8 empty] | 5029078.11 |  |  |  |  | 795.11 |  | 636.88
ИТОГИ ПО СМЕТЕ:
Итого прямые затраты по смете в ценах 2001г. | [8 empty] | 1255301.66 | 10275.99 | 263680.3 | 9696.54 |  | 769.33 |  | 604.92
Итого прямые затраты по смете с учетом коэффициентов к итогам | [8 empty] | 5479641.52 | 87628.8 | 1168321.07 | 82951.64 |  | 913.96 |  | 720.77
В том числе, справочно:
2 квартал 2009 г. ОЗП=7,18; ЭМ=3,7; ЗПМ=7,18; МАТ=4,3 (Поз. 1-10, 12-30) | [8 empty] | 3995724.89 | 63505.62 | 711936.81 | 59924.62
перевозка ПЗ=5,01; ОЗП=5,01; ЭМ=5,01; ЗПМ=5,01; МАТ=5,01 (Поз. 11, 31) | [8 empty] | 22063.82
3.1. Производство работ на одной половине проезжей части при систематическом движении транспорта на другой ОЗП=1,2; ЭМ=1,2; ЗПМ=1,2; ТЗ=1,2; ТЗМ=1,2 (Поз. 1-10, 21-30) | [8 empty] | 206551.15 | 13847.19 | 192703.96 | 13330.47 |  | 144.626 |  | 115.844
Накладные расходы | [8 empty] | 227690.77
В том числе, справочно:
142%*0,94 ФОТ (от 170580,44) (Поз. 1-10, 12-30) | [8 empty] | 227690.77
Сметная прибыль | [8 empty] | 137743.71
В том числе, справочно:
95%*0,85 ФОТ (от 170580,44) (Поз. 1-10, 12-30) | [8 empty] | 137743.71
Итоги по смете:
Автомобильные дороги | [8 empty] | 5817509.4 |  |  |  |  | 913.96 |  | 720.77
Перевозка грузов автомобильным транспортом | [8 empty] | 27566.02
Итого | [8 empty] | 5845075.42 |  |  |  |  | 913.96 |  | 720.77
В том числе:
Материалы | [8 empty] | 4196125.63
Машины и механизмы | [8 empty] | 1168321.07
ФОТ | [8 empty] | 170580.44
Накладные расходы | [8 empty] | 227690.77
Сметная прибыль | [8 empty] | 137743.71
НДС 18% | [8 empty] | 1052113.5756
ВСЕГО по смете | [8 empty] | 6897189 |  |  |  |  | 913.96 |  | 720.77