## Локальная смета
Приложение № 1
МОУ "СОШ № 24"
| СОГЛАСОВАНО: | [5 empty] | (наименование стройки) |  |  |  |  | УТВЕРЖДАЮ:
| _____________________________ | [5 empty] | ЛОКАЛЬНЫЙ СМЕТНЫЙ РАСЧЕТ № |  |  |  |  | _______________________________
| " _____ " ________________ 200__ г. | [5 empty] | (локальная смета) |  |  |  |  | "______ " _______________200__ г.
|  | на | Текущий ремонт системы вентиляции.
(наименование работ и затрат, наименование объекта)
Основание:
|  |  |  | Сметная стоимость руб. |  |  |  |  | 349 946,62
|  |  |  | Средства на оплату труда руб. |  |  |  |  | 17468.9
Составлен(а) в текущих (прогнозных) ценах по состоянию на III квартал 2009 г.
№ пп | Обоснование | Наименование | Ед. изм. | Кол. | Стоимость единицы |  |  |  | Общая стоимость |  |  |  | Т/з осн. раб.на ед. | Т/з осн. раб. Всего | Т/з мех. на ед. | Т/з мех. Всего
[5 empty] | Всего | В том числе |  |  | Всего | В том числе
[6 empty] | Осн.З/п | Эк.Маш | З/пМех |  | Осн.З/п | Эк.Маш | З/пМех
1 | 2 | 3 | 4 | 5 | 6 | 7 | 8 | 9 | 10 | 11 | 12 | 13 | 14 | 15 | 16 | 17
Раздел 1. П3 (мастерские)
1 | ТЕРр65-32-02 | Демонтаж центробежных вентиляторов весом до 0,12 т | 100 шт. | 0.01 | 10388.14 | 10295.91 | 92.23 | 31.05 | 103.88 | 102.96 | 0.92 | 0.31 | 847.4 | 8.474 | 2.27 | 0.0227
2 | ТЕР20-03-001-03 | Установка вентиляторов радиальных массой до 0,2 т | 1 вентилятор | 1 | 441.99 | 123.93 | 28.04 | 1.26 | 441.99 | 123.93 | 28.04 | 1.26 | 10.2 | 10.2 | 0.19 | 0.19
3 | СЦМ-300-9011-8 | Вентиляторы радиальные В-Ц4-75 (BP80-75) № 6,3 из углеродистой стали с электродвигателем 6AM112M4Y3 | шт | 1 | 5799.84 |  |  |  | 5799.84
4 | ТЕР20-02-018-01 | Установка вставок гибких к радиальным вентиляторам | 1 м2 | 1 | 296.03 | 71.65 | 0.77 |  | 296.03 | 71.65 | 0.77 |  | 5.75 | 5.75 | 0.01 | 0.01
5 | ТЕР20-04-002-01 | Установка калориферов массой до 0,1 т | 1 калорифер | 2 | 161.28 | 64.52 | 15.18 | 0.47 | 322.56 | 129.04 | 30.36 | 0.94 | 5.31 | 10.62 | 0.08 | 0.16
6 | СЦМ-300-0334 | Калориферы биметаллические с накатным оребрением марка КСК 4-8-02А, площадь поверхности теплообмена 25,52 м2 | шт | 2 | 3875.84 |  |  |  | 7751.68
7 | ТЕРр65-33-01 | Смена жалюзийных решеток | 100 жалюзийных решеток | 0.02 | 9366.91 | 561.21 | 0.41 | 0.14 | 187.34 | 11.22 | 0.01 |  | 46.19 | 0.9238 | 0.01 | 0.0002
8 | ТЕРр65-30-03 | Разборка воздуховодов из листовой стали толщиной до 0,9 мм диаметром/периметром до 495 мм /1550 мм | 100 м2 поверхности воздуховодов | 0.04 | 420.49 | 390.02 | 30.47 | 10.26 | 16.82 | 15.6 | 1.22 | 0.41 | 32.1 | 1.284 | 0.75 | 0.03
9 | ТЕРр65-28-01 | Разборка вентиляционных коробов из плит одинарных | 100 м2 поверхности коробов | 0.09 | 902.46 | 771.76 | 130.7 | 13.68 | 81.22 | 69.46 | 11.76 | 1.23 | 64.1 | 5.769 | 1 | 0.09
10 | ТЕР20-01-001-31 | Прокладка воздуховодов класса Н (нормальные) из оцинкованной стали толщиной 0,7 мм, периметром от 1100 до 1600 мм | 100 м2 поверхности воздуховодов | 0.13 | 30374.39 | 1656.93 | 106.16 | 5.97 | 3948.67 | 215.4 | 13.8 | 0.78 | 132.98 | 17.2874 | 1.02 | 0.1326
11 | ТЕР26-01-009-01 | Изоляция трубопроводов матами минераловатными марок 75, 100, плитами минераловатными на синтетическом связующем марок 75 | 1 м3 изоляции | 1 | 833.97 | 261.83 | 50.91 |  | 833.97 | 261.83 | 50.91 |  | 18.85 | 18.85 | 0.64 | 0.64
12 | СЦМ-104-9132-2 | Материал теплоизоляционный (Роквул М50) | м3 | 1.54 | 609.46 |  |  |  | 938.57
Раздел 2. В3 (мастерские)
13 | ТЕР20-01-001-25 | Прокладка воздуховодов класса Н (нормальные) из оцинкованной стали толщиной 0,6 мм, диаметром до 250 мм | 100 м2 поверхности воздуховодов | 0.09 | 30902.7 | 2091.54 | 142.09 | 8.17 | 2781.24 | 188.24 | 12.79 | 0.74 | 167.86 | 15.1074 | 1.3 | 0.117
14 | ТЕР20-01-001-26 | Прокладка воздуховодов класса Н (нормальные) из оцинкованной стали толщиной 0,6 мм, диаметром до 355 мм | 100 м2 поверхности воздуховодов | 0.05 | 30631.46 | 1914.98 | 116.41 | 6.76 | 1531.57 | 95.75 | 5.82 | 0.34 | 153.69 | 7.6845 | 1.3 | 0.065
15 | ТЕР20-02-011-01 | Установка зонтов над оборудованием | 1 м2 поверхности зонта | 1 | 356.4 | 13.38 | 4.05 |  | 356.4 | 13.38 | 4.05 |  | 1 | 1 | 0.04 | 0.04
16 | ТЕР20-02-005-01 | Установка заслонок воздушных и клапанов воздушных КВР с ручным приводом диаметром до 250 мм | 1 шт. | 4 | 635.55 | 15.57 | 2 |  | 2542.2 | 62.28 | 8 |  | 1.22 | 4.88 | 0.01 | 0.04
17 | ТЕР20-03-001-03 | Установка вентиляторов радиальных массой до 0,2 т | 1 вентилятор | 1 | 441.99 | 123.93 | 28.04 | 1.26 | 441.99 | 123.93 | 28.04 | 1.26 | 10.2 | 10.2 | 0.19 | 0.19
18 | СЦМ-300-9007-206 | Вентиляторы пылевые: ЦП 7-40 № 5 -7,5/1500 | шт. | 1 | 7911.83 |  |  |  | 7911.83
Раздел 3. П1, П2
19 | ТЕРр65-32-02 | Демонтаж центробежных вентиляторов весом до 0,12 т | 100 шт. | 0.01 | 10388.14 | 10295.91 | 92.23 | 31.05 | 103.88 | 102.96 | 0.92 | 0.31 | 847.4 | 8.474 | 2.27 | 0.0227
20 | ТЕР20-03-001-03 | Установка вентиляторов радиальных массой до 0,2 т | 1 вентилятор | 1 | 441.99 | 123.93 | 28.04 | 1.26 | 441.99 | 123.93 | 28.04 | 1.26 | 10.2 | 10.2 | 0.19 | 0.19
21 | СЦМ-300-9011-8 | Вентиляторы радиальные В-Ц4-75 (BP80-75) № 6,3 из углеродистой стали с электродвигателем 6AM112M4Y3 | шт | 1 | 5799.84 |  |  |  | 5799.84
22 | ТЕР20-04-002-01 | Установка калориферов массой до 0,1 т | 1 калорифер | 2 | 161.28 | 64.52 | 15.18 | 0.47 | 322.56 | 129.04 | 30.36 | 0.94 | 5.31 | 10.62 | 0.08 | 0.16
23 | СЦМ-300-0334 | Калориферы биметаллические с накатным оребрением марка КСК 4-8-02А, площадь поверхности теплообмена 25,52 м2 | шт | 2 | 3875.84 |  |  |  | 7751.68
24 | ТЕР20-02-018-01 | Установка вставок гибких к радиальным вентиляторам | 1 м2 | 1 | 296.03 | 71.65 | 0.77 |  | 296.03 | 71.65 | 0.77 |  | 5.75 | 5.75 | 0.01 | 0.01
Раздел 4. В5, В7, В8
25 | ТЕРр65-31-01 | Демонтаж осевых вентиляторов весом до 0,05 т | 100 шт. | 0.03 | 6928.03 | 6897.56 | 30.47 | 10.26 | 207.84 | 206.93 | 0.91 | 0.31 | 567.7 | 17.031 | 0.75 | 0.0225
26 | ТЕР20-03-003-01 | Установка вентиляторов крышных массой до 0,1 т | 1 вентилятор | 3 | 176.27 | 86.18 | 30.45 | 1.73 | 528.81 | 258.54 | 91.35 | 5.19 | 6.3 | 18.9 | 0.28 | 0.84
27 | СЦМ-300-9007-108 | Вентиляторы осевые: ВО 12-303 №10 -2,2/1500 | шт. | 2 | 4023.13 |  |  |  | 8046.26
28 | СЦМ-300-9007-105 | Вентиляторы осевые: ВО 12-303 №5 -0,37/1500 | шт. | 1 | 1547.42 |  |  |  | 1547.42
Итого прямые затраты по смете | [8 empty] | 61334.11 | 2377.72 | 348.84 | 15.28 |  | 189.01 |  | 2.97
Коэффициент перевода цен на III квартал 2009г. ОЗП=7,3,ЭМ=4,169,ЗПМ=7,3,МАТ=4,324 | [8 empty] | 210896.64 | 14979.64 | 1105.47 | 96.26
ИТОГО | [8 empty] | 272230.75 | 17357.36 | 1454.31 | 111.54 |  | 189.01 |  | 2.97
Итого материалы | [8 empty] | 253419.09
Итого маш. и мех-мы | [8 empty] | 1454.31 |  | 1454.31
Итого ФОТ | [8 empty] | 17468.9 | 17357.36 |  | 111.54
Накладные расходы 95,00%*0,94 ФОТ (от 17 468,90) | [8 empty] | 15599.73
Сметная прибыль 50,00% ФОТ (от 17 468,90) | [8 empty] | 8734.45
ИТОГО ПО СМЕТЕ | [8 empty] | 296564.93
НДС 18% | [8 empty] | 53381.69
ВСЕГО ПО СМЕТЕ | [8 empty] | 349946.62
|  | Составил | [6 empty] | Проверил