## Локальная смета
Приложение № 2
к Извещению о проведении запроса котировок
№ 42 от «07» сентября 2009 г.
| СОГЛАСОВАНО: | [11 empty] | УТВЕРЖДАЮ:
| _____________________________ | [11 empty] | __________________________
| " _____ " ________________ 200_ г. | [11 empty] | "____" ______________200_ г.
МУЗ "ГКП №4"
(наименование стройки)
ЛОКАЛЬНЫЙ СМЕТНЫЙ РАСЧЕТ №
(локальная смета)
|  | на | капитальный ремонт стен коридора 2 этажа поликлиники № 5 по ул. Большевистская, 224
(наименование работ и затрат, наименование объекта)
Основание:
|  |  | Сметная стоимость строительных работ ___________________________________________________________ | [5 empty] | ___________________________272495,04 |  | руб.
|  |  | Средства на оплату труда ___________________________________________________________ | [5 empty] | ___________________________53516 |  | руб.
|  |  | Сметная трудоемкость ___________________________________________________________ | [5 empty] | ___________________________________________________________583,88 |  | чел.час
Составлен(а) в текущих (прогнозных) ценах по состоянию на 2 кв. 2009 г.
№ пп | Обоснование | Наименование | Ед. изм. | Кол. | Стоимость единицы, руб. |  |  |  | Общая стоимость, руб. |  |  |  | Т/з осн. раб.на ед. | Т/з осн. раб. Всего | Т/з мех. на ед. | Т/з мех. Всего
[5 empty] | Всего | В том числе |  |  | Всего | В том числе
[6 empty] | Осн.З/п | Эк.Маш | З/пМех |  | Осн.З/п | Эк.Маш | З/пМех
1 | 2 | 3 | 4 | 5 | 6 | 7 | 8 | 9 | 10 | 11 | 12 | 13 | 14 | 15 | 16 | 17
Раздел 1. Новый Раздел
1 | ТЕР15-07-016-01 | Облицовка гипсовыми и гипсоволокнистыми листами: стен при отделке под окраску и оклейку обоями с креплением на пристенный металлический каркас | 100 м2 отделываемой поверхности | 2.827 | 4456.03 | 1724.01 | 62.95 | 2.87 | 12597 | 4874 | 178 | 8 | 128.85 | 364.26 | 0.62 | 1.75
2 | СЦМ-101-3275-1 | Листы гипсокартонные стандартные (ГКЛ), КНАУФ, толщиной 12,5 мм | м2 | 296.8 | 28.69 |  |  |  | 8515
3 | ТЕР15-07-016-01 | Устройство короба вокруг батареи | 100 м2 отделываемой поверхности | 0.0216 | 4456.03 | 1724.01 | 62.95 | 2.87 | 96 | 37 | 1 |  | 128.85 | 2.78 | 0.62 | 0.01
4 | СЦМ-101-3275-1 | Листы гипсокартонные стандартные (ГКЛ), КНАУФ, толщиной 12,5 мм | м2 | 2.268 | 28.69 |  |  |  | 65
5 | СЦМ-300-9390-3 | Решетки съемные | шт | 3 | 154.11 |  |  |  | 462
6 | ТЕР11-01-040-01 | Устройство плинтуса шириной 150 мм | 100 м плинтусов | 1.027 | 686.99 | 124.87 | 2.32 |  | 706 | 128 | 2 |  | 8.99 | 9.23 | 0.03 | 0.03
7 | ТЕР15-07-016-01 | Облицовка гипсовыми и гипсоволокнистыми листами: дверных откосов на пристенный металлический каркас | 100 м2 отделываемой поверхности | 0.142 | 4456.03 | 1724.01 | 62.95 | 2.87 | 633 | 245 | 9 |  | 128.85 | 18.3 | 0.62 | 0.09
8 | СЦМ-101-3275-1 | Листы гипсокартонные стандартные (ГКЛ), КНАУФ, толщиной 12,5 мм | м2 | 14.91 | 28.69 |  |  |  | 428
9 | ТЕР11-01-040-01 | Устройство уголка декоративного (пристенного) | 100 м плинтусов | 3.45 | 686.99 | 124.87 | 2.32 |  | 2370 | 431 | 8 |  | 8.99 | 31.02 | 0.03 | 0.1
10 | СЦМ-101-1753 | Плинтусы для полов из пластиката | м | -348.5 | 5.1 |  |  |  | -1777
11 | СЦМ-206-1338 | Уголок декоративный (пристенный) | м | 348.5 | 7.03 |  |  |  | 2450
12 | ТЕР10-01-060-01 | Установка панели для защиты стен от стульев | 100 м коробок блоков | 0.55 | 585.67 | 90.79 | 3.1 |  | 322 | 50 | 2 |  | 7.82 | 4.3 | 0.04 | 0.02
13 | ТЕР15-04-006-04 | Покрытие поверхностей грунтовкой глубокого проникновения: за 2 раза стен | 100 м2 покрытия | 1.2 | 321.84 | 223.26 | 1.95 | 0.14 | 386 | 268 | 2 |  | 16.32 | 19.58 | 0.03 | 0.04
14 | ТЕРр62-16-08 | Окрашивание ранее окрашенных поверхностей стен масляной краской с расчисткой старой краски: до 35 % | 100 м2 окрашиваемой поверхности | 4.16 | 1528.65 | 397.41 | 8.71 | 1.37 | 6359 | 1653 | 36 | 6 | 32.31 | 134.41 | 0.16 | 0.67
Раздел 2. Новый Раздел
15 | СЦП1-4-26 | Разгрузочные работы при автомобильных перевозках: Мусор строительный | за т груза | 0.3 | 2.52 |  |  |  | 1 |  | 1
16 | СЦП3-3-25-1 | Перевозка навалочных грузов автомобилями-самосвалами (работающими вне карьеров), расстояние перевозки 25 км: класс груза 1 | 1 т | 0.3 | 22.04 |  |  |  | 7
17 | СЦП1-3-26 | Погрузочные работы при автомобильных перевозках: Мусор строительный | за т груза | 0.3 | 1.78 |  |  |  | 1 |  | 1
Итого прямые затраты по смете в ценах 2001г. | [8 empty] | 33621 | 7686 | 240 | 14 |  | 583.88 |  | 2.71
Итого прямые затраты по смете с учетом коэффициентов к итогам | [8 empty] | 156380 | 53418 | 930 | 98 |  | 583.88 |  | 2.71
В том числе, справочно:
ОЗП=6,95; ЭМ-ЗПМ=3,71; ЗПМ=6,95; МАТ=3,97 (Поз. 1-5, 7-8, 13, 6, 9-12, 14) | [8 empty] | 122716 | 45732 | 690 | 83
ПЗ=5,77 (Поз. 15, 17, 16) | [8 empty] | 43
Накладные расходы | [8 empty] | 47789
В том числе, справочно:
95%*0,94 ФОТ (от 53516) (Поз. 1-5, 7-8, 13, 6, 9-12, 14) | [8 empty] | 47789
Сметная прибыль | [8 empty] | 26759
В том числе, справочно:
50% ФОТ (от 53516) (Поз. 1-5, 7-8, 13, 6, 9-12, 14) | [8 empty] | 26759
Итоги по смете:
Итого | [8 empty] | 230928 |  |  |  |  | 583.88 |  | 2.71
НДС 18% | [8 empty] | 41567.04
ВСЕГО по смете | [8 empty] | 272495.04 |  |  |  |  | 583.88 |  | 2.71
Составил М. Н. Смирнова
Проверил